## 表C.1.1 招标工程量清单扉页
工程名称： |  |  | 川汇区城南办事处农村公益事业项目后村行政村路灯
标段名称： |  |  | 川汇区城南办事处农村公益事业项目后村行政村
招标工程量清单
| 编 制 人 | ： |  | (造价专业人员签字及盖章)
| 审 核 人 | ： |  | (签字及盖章)
| 编 制 单 位 | ： |  | (盖章)
| 法定代表人 或其授权人 | ： |  | (签字或盖章)
| 招 标 人 | ： |  | (盖章)
| 法定代表人 或其授权人 | ： |  | (签字或盖章)
| 编 制 时 间 | ：

## 表D.1.1 工程量清单或最高投标限价编制(审核)说明
编制（审核）说明
工程名称：川汇区城南办事处农村公益事业项目后村行政村路灯
注：编制（审核）说明应包括工程概况、工程范围、编制（审核）依据、特殊要求（如有）及其他需要说明的 问题等内容。

## 表E.2.1 分部分项工程项目清单计价表
分部分项工程项目清单计价表
工程名称：川汇区城南办事处农村公益事业项目后村行政村路灯 |  |  |  | 标段：川汇区城南办事处农村公益事业项目后村行政村 |  |  | 第 1 页 共 2 页
序号 | 项目编码 | 项目名称 | 项目特征描述 |  | 计量 单位 | 工程量 |  | 金额（元）
[8 empty] | 综合单价 | 合价
壁灯
1 | 030413010001 | 路灯 | 1、80WLED灯头内置智能控制模块 2、80W单晶硅太阳能板内置48AH锂电池 3、墙装/现状线杆安装每套含膨胀螺栓及线杆抱箍一套 |  | 套 | 140
杆式路灯
2 | 040101003001 | 挖基坑土方 | 1.土壤类别:一、二类土 2.挖土深度:2m以内 3.弃土运距:1km |  | m3 | 35.49
3 | 040103001001 | 沟槽、基坑回填方 | 1.填方材料品种:素土 |  | m3 | 12.6
4 | 040103003001 | 余方弃置 | 暂定1km |  | m3 | 22.89
5 | 010506025001 | 预埋铁件 | 路灯基础预埋件 |  | t | 0.053
6 | 010502004001 | 设备基础 | 1.混凝土种类:商品混凝土 2.混凝土强度等级:C30 3.尺寸:0.8*0.8*1m |  | m3 | 5.25
本页小计
分部分项工程项目清单计价表
工程名称：川汇区城南办事处农村公益事业项目后村行政村路灯 |  |  |  | 标段：川汇区城南办事处农村公益事业项目后村行政村 |  |  | 第 2 页 共 2 页
序号 | 项目编码 | 项目名称 | 项目特征描述 |  | 计量 单位 | 工程量 |  | 金额（元）
[8 empty] | 综合单价 | 合价
7 | 030413010002 | 一般路灯 | 1. 电源:由太阳能路灯电池供电(DC12V)。 2. 灯具:路灯选用适用于照明的,具有高效率的LED灯具(有效光效≥80Lx/W);灯具的防护等级为IP65。 3. 灯杆与光源:选用单杆单挑双灯头LED灯,灯杆均采用热镀锌钢杆。道路灯具安装高6米,选用灯杆高度6米,功率为80W。 选择:采用内置48AH锂电池。 动调整开灯时间。 5. 节能措施: (1) 采用智能型控制器。 (2) 灯具选用高效LED光源。 (3) 选用高电源效率的驱动电源。 (4) 半夜后自动切换灯具照明亮度降低能耗。 |  | 套 | 21
本页小计
合 计

## 表E.2.3 材料暂估单价及调整表
材料暂估单价及调整表
工程名称：川汇区城南办事处农村公益事业项目后村行政村路灯 |  |  |  |  | 标段：川汇区城南办事处农村公益事业项目后村行政村 | [5 empty] | 第 1 页 共 1 页
序号 | 材料名称 | 规格型号 | 计量单位 | 暂估 |  |  |  | 确认 |  |  |  | 调整金额（元） | 备注
|  |  |  | 数量 |  | 单价 （元） | 合价 （元） | 数量 | 单价 （元） | 合价 （元）
|  |  |  | A₁ |  | B₁ | C₁ | A₂ | B₂ | C₂ |  | D=C₂-C₁
1 | LED太阳能路灯-6 | 抱杆式 双抱箍臂长5m以上 | 套 |  |  | 1100
2 | 壁装路灯 | 抱杆式 单抱箍臂长3m以下 | 套 |  |  | 750
本页小计 | [7 empty] | — | — |  |  |  | —
合 计 | [7 empty] | — | — |  |  |  | —
注：本表可由招标人填写“暂估单价”栏，并在备注栏说明拟用暂估价材料的清单项目，投标人应将上述材料暂估单价计入 工程量清单综合单价。

## 表E.3.1 措施项目清单计价表
措施项目清单计价表
工程名称：川汇区城南办事处农村公益事业项目后村行政村路灯 |  |  | 标段：川汇区城南办事处农村公益事业项目后村行政村 |  | 第 1 页 共 1 页
序号 | 项目编码 | 项目名称 |  | 工作内容 |  | 价格（元） | 备注
1 | 041201019001 | 安全生产 |  | 施工现场安全施工所需的各项措施
2 | 04B001 | 环境保护费、文明施工费、临时设施费及扬尘污染防治增加费 |  | 施工现场为达到环保部门要求所需要的各项的措施、施工现场文明施工所需要的各项的措施、施工企业为进行建设工程施工所必须搭设的生活和生产用的临时建筑物构筑物和其他临时设施的措施、根据我省实际情况，施工现场扬尘污染防治标准提高所需增加的措施
3 | 041201021001 | 夜间施工增加 |  | 因夜间或在地下室等特殊施工部位施工时，所采用照明设备的安拆、维护、照明用电及施工人员夜班补助、夜间施工劳动效率降低等内容
4 | 041201023001 | 二次搬运 |  | 因施工场地条件及施工程序限制而发生的材料、构配件、半成品等一次运输不能到达堆放地点，必须进行二次或多次搬运所发生的内容
5 | 041201020001 | 冬雨季施工 |  | 在冬季或雨季施工，引起防寒、保温、防滑、防潮和排除雨雪等措施的增加，人工、施工机械效率的降低等内容
本页小计 | [6 empty] | --
合 计 | [6 empty] | --
注：措施项目清单费用构成详见本标准表 E.3.2，大型机械进出场及安拆费用组成见本标准表 E.3.4。

## 表E.4.2 暂列金额明细表
暂列金额明细表
工程名称：川汇区城南办事处农村公益事业项目后村行政村路灯 |  |  |  | 标段：川汇区城南办事处农村公益事业项目后村行政村 |  |  | 第 1 页 共 1 页
序号 | 项目名称 | 计算基础 | 费率（%） |  | 暂定金额 （元） | 确定金额（元） |  | 调整金额± (元) | 备注
1 | 合同价格调整暂列金额
2 | 未确定工程暂列金额
2.1
3 | 未确定服务暂列金额
3.1
4 | 未确定其他暂列金额
4.1
本页小计 |  | - | -
合 计 |  | - | -
注：1 本表由招标人填写“暂定金额”总额，采用费率计价方式计算暂定金额的，应分别填写“计算基础”“费率”，并计算 填写“暂定金额”；采用总价计价方式计算暂定金额的，可直接填写“暂定金额”； 2 投标人应将上述暂定金额填写并计入投标总价； 3 结算时应按合同约定计算并填写“确定金额”。

## 表E.5.1 增值税计价表
增值税计价表
工程名称：川汇区城南办事处农村公益事业项目后村行政村路灯 |  |  | 标段：川汇区城南办事处农村公益事业项目后村行政村 |  | 第 1 页 共 1 页
序号 | 项目名称 | 计算基础说明 |  | 计算基础 |  | 税率(%) | 金额(元)
1 | 增值税 | 分部分项工程+措施项目+其他项目-专业工程暂估价
合 计