## 表B.1.1 招标工程量清单封面
|  | 2026年扶沟县柴岗乡朱岗村蔬菜大棚建设项目-110米长x17米跨日光温室10座 |  | 工程
招标工程量清单
| 招标人： |  | （盖章）
年 月 日
河南省建设工程造价计价软件测评合格编号：2021-RJ002；2020-RJ002；2019-RJ004；2017-RJ004

## 表C.1.1 招标工程量清单扉页
工程名称： |  |  | 2026年扶沟县柴岗乡朱岗村蔬菜大棚建设项目-110米长x17米跨日光温室10座
标段名称： |  |  | 2026年扶沟县柴岗乡朱岗村蔬菜大棚建设项目
招标工程量清单
| 编 制 人 | ： |  | (造价专业人员签字及盖章)
| 审 核 人 | ： |  | (签字及盖章)
| 编 制 单 位 | ： |  | (盖章)
| 法定代表人 或其授权人 | ： |  | (签字或盖章)
| 招 标 人 | ： |  | (盖章)
| 法定代表人 或其授权人 | ： |  | (签字或盖章)
| 编 制 时 间 | ：

## 表E.1.1 工程项目清单汇总表
工程项目清单汇总表
工程名称：2026年扶沟县柴岗乡朱岗村蔬菜大棚建设项目-110米长x17米跨日光温室10座 |  | 标段：2026年扶沟县柴岗乡朱岗村蔬菜大棚建设项目 | 第 1 页 共 1 页
序号 | 项目名称 |  |  | 金额（元）
1 | 分部分项工程
1.1 | 地基处理与边坡支护工程
1.2 | 土石方工程
1.3 | 金属结构工程
1.4 | 屋面及墙面工程
1.5 | 其他装饰工程
1.6 | 门洞
1.7 | 配房
2 | 措施项目
2.1 | 其中：安全生产措施项目
3 | 其他项目
3.1 | 暂列金额
3.2 | 专业工程暂估价
3.3 | 计日工
3.4 | 总承包服务费
3.5 | 合同中约定的其他项目
3.6 | 环境保护税
4 | 增值税
合 计
注：1 专业工程暂估价为已含税价格，在计算增值税计算基础时不应包含专业工程暂估价金额; 2 本表宜用于按合同标的为工程量清单编制对象的工程汇总计算，以单项工程、单位工程等为工程量清单编制对象的工程 可按本表汇总计算。

## 表E.2.1 分部分项工程项目清单计价表
分部分项工程项目清单计价表
工程名称：2026年扶沟县柴岗乡朱岗村蔬菜大棚建设项目-110米长x17米跨日光温室10座 |  |  |  | 标段：2026年扶沟县柴岗乡朱岗村蔬菜大棚建设项目 |  |  | 第 1 页 共 6 页
序号 | 项目编码 | 项目名称 | 项目特征描述 |  | 计量 单位 | 工程量 |  | 金额（元）
[8 empty] | 综合单价 | 合价
地基处理与边坡支护工程
1 | 010502002001 | 条形基础 | 1.混凝土种类:预拌 2.混凝土强度等级:C25 3.含模板制作、安装 |  | m3 | 162
2 | 010502001001 | 独立基础 | 1.混凝土种类:预拌 2.混凝土强度等级:C25 3.含模板制作、安装 |  | m3 | 17.78
3 | 010506002001 | 现浇混凝土钢筋 | 钢筋HPB300 直径 ≤10mm |  | t | 4.936
4 | 010506001001 | 箍筋 | 箍筋 带肋钢筋HRB300以内 直径 ≤10mm |  | t | 2.531
5 | 010202007002 | 锚杆(锚索） | 1.钻孔深度:500mm 2.钻孔直径:250mm 3.杆体材料品种、规格、数量:红砖 镀锌铁丝 4.其它说明:详见相关设计图纸要求及规范 |  | 根 | 500
6 | 01B023 | 基础底部垫红砖 | 1.说明:在独立基础和梁架前端垫红砖 2.其它说明:详见相关设计图纸要求及规范 |  | 块 | 2700
土石方工程
7 | 010103001001 | 平整场地 | 1.土壤类别:一、二类土 2.弃土运距:自行考虑 3.取土运距:自行考虑 |  | m2 | 18700
8 | 010102002001 | 挖条形基础沟槽土方 | 1.土壤类别:一、二类土 2.挖土深度:挖至老土层 3.弃土运距:自行考虑 |  | m3 | 439.13
本页小计
分部分项工程项目清单计价表
工程名称：2026年扶沟县柴岗乡朱岗村蔬菜大棚建设项目-110米长x17米跨日光温室10座 |  |  |  | 标段：2026年扶沟县柴岗乡朱岗村蔬菜大棚建设项目 |  |  | 第 2 页 共 6 页
序号 | 项目编码 | 项目名称 | 项目特征描述 |  | 计量 单位 | 工程量 |  | 金额（元）
[8 empty] | 综合单价 | 合价
9 | 010102001002 | 挖填地锚土方 | 1.土壤类别:一、二类土 2.挖土深度:600mm 3.弃土运距:自行考虑 |  | m3 | 90
10 | 010102007001 | 回填方 | 1.填方部位:素土回填 2.材料品种:压实 3.密实度:土墙 |  | m3 | 11925.91
金属结构工程
11 | 010607002002 | 椭圆管 | 1.钢材品种、规格:椭圆管、30*75*2.5mm 2.其它说明:详见相关设计图纸要求及规范 |  | t | 56.929
12 | 010603003001 | 立柱 | 1.钢材品种、规格:镀锌圆管、Φ60*2.5mm 2.其它说明:详见相关设计图纸要求及规范 |  | t | 10.236
13 | 010607002001 | 横梁和斜撑杆 | 1.钢材品种、规格:镀锌圆管32*2.0mm、60*40*2mm， 2.其它说明:详见相关设计图纸要求及规范 |  | t | 9.633
14 | 010607002008 | 卷膜杆、卷膜器支撑 | 1.钢材品种、规格:镀锌圆管、Φ25*2mm 2.其它说明:详见相关设计图纸要求及规范 |  | t | 1.293
15 | 010607002010 | 串联 | 1.钢材品种、规格:镀锌圆管、Φ25*1.5mm 2.其它说明:详见相关设计图纸要求及规范 |  | t | 6.699
本页小计
分部分项工程项目清单计价表
工程名称：2026年扶沟县柴岗乡朱岗村蔬菜大棚建设项目-110米长x17米跨日光温室10座 |  |  |  | 标段：2026年扶沟县柴岗乡朱岗村蔬菜大棚建设项目 |  |  | 第 3 页 共 6 页
序号 | 项目编码 | 项目名称 | 项目特征描述 |  | 计量 单位 | 工程量 |  | 金额（元）
[8 empty] | 综合单价 | 合价
16 | 010607002012 | 卷帘机轨道撑腿、卷帘机轨道 | 1.钢材品种、规格:镀锌圆管、Φ48*2mm 2.其它说明:详见相关设计图纸要求及规范 |  | t | 0.694
17 | 010607002013 | 镀锌扁铁 | 1.钢材品种、规格:镀锌扁铁40*3.0mm 2.安装高度:5.5米 3.其它说明:详见相关设计图纸要求及规范 |  | t | 0.942
18 | 010607002009 | 防雨棉被卷杆 | 1.钢材品种、规格:镀锌圆管、Φ73*5.5mm 2.其它说明:详见相关设计图纸要求及规范 |  | t | 9.614
屋面及墙面工程
19 | 010901005001 | 棚面膜 | 1.膜品种、规格:12丝PO膜 2.其它说明:详见相关设计图纸要求及规范 |  | m2 | 21120
20 | 010901005002 | 裙膜 | 1.膜品种、规格:8丝PO膜 2.其它说明:详见相关设计图纸要求及规范 |  | m2 | 700
21 | 010901005003 | 防虫网 | 1.膜品种、规格:防虫网100目 2.其它说明:详见相关设计图纸要求及规范 |  | m2 | 1200
22 | 01B015 | 塑钢网 | 1.塑钢网 |  | m2 | 2000
23 | 01B016 | 无纺布 | 1.无纺布500g/m2 |  | m2 | 5890
24 | 01B017 | 保温被 | 1.PE防水布包裹 2.3mm珍珠棉 3.600g太空棉 4.3mm珍珠棉 5.500g黑布无纺布 |  | m2 | 25545
本页小计
分部分项工程项目清单计价表
工程名称：2026年扶沟县柴岗乡朱岗村蔬菜大棚建设项目-110米长x17米跨日光温室10座 |  |  |  | 标段：2026年扶沟县柴岗乡朱岗村蔬菜大棚建设项目 |  |  | 第 4 页 共 6 页
序号 | 项目编码 | 项目名称 | 项目特征描述 |  | 计量 单位 | 工程量 |  | 金额（元）
[8 empty] | 综合单价 | 合价
25 | 010901005004 | 棚面膜 | 1.膜品种、规格:12丝PO膜 2.其它说明:详见相关设计图纸要求及规范 后墙 |  | m2 | 7150
26 | 01B022 | 65*110*130 垫山柱 | 65*110*130 垫山柱 |  | m | 240
其他装饰工程
27 | 011502007001 | 压膜带 | 1.材料品种、规格、颜色:白色大棚专用30mm宽 100m/2.5kg 2.其它说明:详见相关设计图纸要求及规范 |  | m | 16900
28 | 01B006 | 压膜槽 | 1.压膜槽0.7mm厚(内置压膜簧浸塑钢丝卡簧线径2.0mm) |  | m | 3000
29 | 01B005 | 压膜卡 | 1.压膜卡Φ25 |  | 个 | 1100
30 | 01B007 | 椭圆管卡子 | 椭圆管卡子 |  | 个 | 7070
31 | 01B008 | 椭圆管抱箍 | 椭圆管抱箍 |  | 个 | 660
32 | 01B009 | 立柱通梁连接件 | 立柱通梁连接件 |  | 个 | 660
33 | 01B010 | 立柱与斜撑连接件 | 立柱与斜撑连接件 |  | 个 | 330
34 | 01B011 | 26#热镀锌钢丝 | 1.26#热镀锌钢丝 |  | m | 44000
35 | 01B012 | 10#热镀锌钢丝 | 1.10#热镀锌钢丝 |  | m | 2280
36 | 01B013 | 椭圆管与通梁连接件 | 1.L50*50*3.0角钢长度150mm |  | 个 | 2020
37 | 01B018 | 韩式侧卷手动卷膜器 | 1.说明:定制韩式侧卷手动卷膜器 2.其它说明:详见相关设计图纸要求及规范 |  | 套 | 20
38 | 01B002 | 智能放风机滑轮组 | 1.智能放风机滑轮组主机 |  | 套 | 30
39 | 01B020 | 智能放风机控制器 | 1.智能放风机控制器 |  | 套 | 30
40 | 01B025 | 大五轴卷帘机 | 1.卷帘大五轴卷帘机1.1kw |  | 套 | 10
41 | 030409001001 | 电力电缆 | 1.名称:电缆 2.型号:RVV2*1.5 |  | m | 1500
本页小计
分部分项工程项目清单计价表
工程名称：2026年扶沟县柴岗乡朱岗村蔬菜大棚建设项目-110米长x17米跨日光温室10座 |  |  |  | 标段：2026年扶沟县柴岗乡朱岗村蔬菜大棚建设项目 |  |  | 第 5 页 共 6 页
序号 | 项目编码 | 项目名称 | 项目特征描述 |  | 计量 单位 | 工程量 |  | 金额（元）
[8 empty] | 综合单价 | 合价
42 | 030409001002 | 电力电缆 | 1.名称:电缆 2.型号:RVV3*1.5 |  | m | 1659.6
43 | 030402011001 | 成套配电箱 | 1.名称:配电箱 2.规格:750*750 |  | 台 | 10
门洞
44 | 010401002001 | 实心砖墙 | 1.砖品种、规格、强度等级:标准砖 2.砂浆强度等级、配合比:干混砌筑砂浆 DM M10 3.其它说明:详见相关设计图纸要求及规范 |  | m3 | 61
45 | 050201004001 | 地面垫层 | 1.混凝土种类:现浇 2.混凝土强度等级:C20 3.其它说明:详见相关设计图纸要求及规范 |  | m3 | 10.4
46 | 010505001001 | 垫层模板 | 1.基础类型:垫层模板 2.其它说明:详见相关设计图纸要求及规范 |  | m2 | 14.16
配房
47 | 010103001002 | 平整场地 | 1.土壤类别:一、二类土 2.弃土运距:自行考虑 3.取土运距:自行考虑 |  | m2 | 90
48 | 050201004002 | 垫层 | 1.混凝土种类:现浇 2.混凝土强度等级:C20 3.其它说明:详见相关设计图纸要求及规范 |  | m3 | 10.5
49 | 010802001001 | 工程门 | 1.门框、扇材质:工程门 2.其它说明:详见相关设计图纸要求及规范 |  | m2 | 22
本页小计
分部分项工程项目清单计价表
工程名称：2026年扶沟县柴岗乡朱岗村蔬菜大棚建设项目-110米长x17米跨日光温室10座 |  |  |  | 标段：2026年扶沟县柴岗乡朱岗村蔬菜大棚建设项目 |  |  | 第 6 页 共 6 页
序号 | 项目编码 | 项目名称 | 项目特征描述 |  | 计量 单位 | 工程量 |  | 金额（元）
[8 empty] | 综合单价 | 合价
50 | 010807001001 | 金属(塑钢)窗 | 1.框、扇材质:塑钢窗 2.其它说明:详见相关设计图纸要求及规范 |  | m2 | 9
51 | 010901001001 | 型材屋面 | 1.型材品种、规格:80厚彩钢夹心板（红色） 2.其它说明:详见相关设计图纸要求及规范 |  | m2 | 111
52 | 010607003001 | 钢檩条 | .金属檩条材料品种、规格:镀锌方管、40*60*2.0mm |  | t | 0.91
53 | 010607002011 | 钢支撑、钢拉条 | 1.钢材品种、规格:镀锌方管、40*60*2.0mm |  | t | 0.723
54 | 010605002001 | 钢板墙板 | 1.80厚夹芯彩钢板 (白色) |  | m2 | 255
55 | 010603001001 | 实腹钢柱 | 1.钢柱40X60X2.0mm 2..其它说明：详见相关设计及规范要求 |  | t | 0.277
本页小计
合 计

## 表E.2.3 材料暂估单价及调整表
材料暂估单价及调整表
工程名称：2026年扶沟县柴岗乡朱岗村蔬菜大棚建设项目-110米长x17米跨日光温室10座 |  |  |  |  | 标段：2026年扶沟县柴岗乡朱岗村蔬菜大棚建设项目 | [5 empty] | 第 1 页 共 1 页
序号 | 材料名称 | 规格型号 | 计量单位 | 暂估 |  |  |  | 确认 |  |  |  | 调整金额（元） | 备注
|  |  |  | 数量 |  | 单价 （元） | 合价 （元） | 数量 | 单价 （元） | 合价 （元）
|  |  |  | A₁ |  | B₁ | C₁ | A₂ | B₂ | C₂ |  | D=C₂-C₁
本页小计 | [7 empty] | — | — |  |  |  | —
合 计 | [7 empty] | — | — |  |  |  | —
注：本表可由招标人填写“暂估单价”栏，并在备注栏说明拟用暂估价材料的清单项目，投标人应将上述材料暂估单价计入 工程量清单综合单价。

## 表E.3.1 措施项目清单计价表
措施项目清单计价表
工程名称：2026年扶沟县柴岗乡朱岗村蔬菜大棚建设项目-110米长x17米跨日光温室10座 |  |  | 标段：2026年扶沟县柴岗乡朱岗村蔬菜大棚建设项目 |  | 第 1 页 共 1 页
序号 | 项目编码 | 项目名称 |  | 工作内容 |  | 价格（元） | 备注
1 | 011601009001 | 安全生产 |  | 施工现场安全施工所需的各项措施
2 | 01B001 | 环境保护费、文明施工费、临时设施费及扬尘污染防治增加费 |  | 施工现场为达到环保部门要求所需要的各项的措施、施工现场文明施工所需要的各项的措施、施工企业为进行建设工程施工所必须搭设的生活和生产用的临时建筑物构筑物和其他临时设施的措施、根据我省实际情况，施工现场扬尘污染防治标准提高所需增加的措施
3 | 011601011001 | 夜间施工增加 |  | 因夜间或在地下室等特殊施工部位施工时，所采用照明设备的安拆、维护、照明用电及施工人员夜班补助、夜间施工劳动效率降低等内容
4 | 011601013001 | 二次搬运 |  | 因施工场地条件及施工程序限制而发生的材料、构配件、半成品等一次运输不能到达堆放地点，必须进行二次或多次搬运所发生的内容
5 | 011601010001 | 冬雨季施工 |  | 在冬季或雨季施工，引起防寒、保温、防滑、防潮和排除雨雪等措施的增加，人工、施工机械效率的降低等内容
6 | 011705001002 | 大型机械设备进出场及安拆
本页小计 | [6 empty] | --
合 计 | [6 empty] | --
注：措施项目清单费用构成详见本标准表 E.3.2，大型机械进出场及安拆费用组成见本标准表 E.3.4。

## 表E.4.1 其他项目清单计价表
其他项目清单计价表
工程名称：2026年扶沟县柴岗乡朱岗村蔬菜大棚建设项目-110米长x17米跨日光温室10座 |  | 标段：2026年扶沟县柴岗乡朱岗村蔬菜大棚建设项目 |  |  |  | 第 1 页 共 1 页
序号 | 项目名称 |  | 暂估（暂定）金额（元） | 结算（确定）金额（元） | 调整金额± （元） |  | 备注
1 | 暂列金额 | [5 empty] | 详见本标准表 E.4.2
2 | 专业工程暂估价 | [5 empty] | 详见本标准表 E.4.3
3 | 计日工 | [5 empty] | 详见本标准表 E.4.4
4 | 总承包服务费 | [5 empty] | 详见本标准表 E.4.5
5 | 合同中约定的其他项目
6 | 环境保护税 | [5 empty] | 按实计取
合 计 | [6 empty] | —

## 表E.4.2 暂列金额明细表
暂列金额明细表
工程名称：2026年扶沟县柴岗乡朱岗村蔬菜大棚建设项目-110米长x17米跨日光温室10座 |  |  |  | 标段：2026年扶沟县柴岗乡朱岗村蔬菜大棚建设项目 |  |  | 第 1 页 共 1 页
序号 | 项目名称 | 计算基础 | 费率（%） |  | 暂定金额 （元） | 确定金额（元） |  | 调整金额± (元) | 备注
1 | 合同价格调整暂列金额
2 | 未确定工程暂列金额
2.1
3 | 未确定服务暂列金额
3.1
4 | 未确定其他暂列金额
4.1
本页小计 |  | - | -
合 计 |  | - | -
注：1 本表由招标人填写“暂定金额”总额，采用费率计价方式计算暂定金额的，应分别填写“计算基础”“费率”，并计算 填写“暂定金额”；采用总价计价方式计算暂定金额的，可直接填写“暂定金额”； 2 投标人应将上述暂定金额填写并计入投标总价； 3 结算时应按合同约定计算并填写“确定金额”。

## 表E.4.3 专业工程暂估价明细表
专业工程暂估价明细表
工程名称：2026年扶沟县柴岗乡朱岗村蔬菜大棚建设项目-110米长x17米跨日光温室10座 |  |  |  | 标段：2026年扶沟县柴岗乡朱岗村蔬菜大棚建设项目 |  |  |  | 第 1 页 共 1 页
序号 | 专业工程名称 | 暂估金额（元） |  |  |  | 确认金额（元） |  |  |  | 调整金额±（元） | 备注
|  | 不含税价格 | 增值税 |  | 含税价格 | 不含税价格 | 增值税 |  | 含税价格
|  | A₁ | B₁ |  | C₁ | A₂ | B₂ |  | C₂ | D=C₂-C₁
本页小计 | [10 empty] | --
合计 | [10 empty] | --
注：本表“暂估金额”由招标人填写，投标人应将“暂估金额”填写并计入投标总价。结算时应按合同约定的价格填写 “确认金额”。

## 表E.4.4 计日工表
计日工表
工程名称：2026年扶沟县柴岗乡朱岗村蔬菜大棚建设项目-110米长x17米跨日光温室10座 |  |  |  | 标段：2026年扶沟县柴岗乡朱岗村蔬菜大棚建设项目 |  |  |  | 第 1 页 共 1 页
编号 | 计日工名称 | 单位 | 暂定数量 |  | 实际数量 | 综合单价(元) | 合价（元） |  |  | 调整金额± (元)
[7 empty] | 暂定 |  | 实际
[7 empty] | A₁ |  | A₂ | B=A₂-A₁
一 | 人工
1
人工小计
二 | 材料
1
材料小计
三 | 施工机械
1
施工机械小计
总计
注：1 本表计日工名称、暂定数量应由招标人填写。编制最高投标限价时，单价应由招标人按有关计价规定确定；编制投标报 价时，单价应由投标人自主报价，并按暂定数量计算合价计入投标总价中。 2 工程结算时，应按发承包双方确认的实际数量计算合价。发承包双方确认的实际数量详见本标准表E.8.2。

## 表E.4.5 总承包服务费计价表
总承包服务费计价表
工程名称：2026年扶沟县柴岗乡朱岗村蔬菜大棚建设项目-110米长x17米跨日光温室10座 |  |  |  | 标段：2026年扶沟县柴岗乡朱岗村蔬菜大棚建设项目 |  |  |  |  | 第 1 页 共 1 页
序号 | 项目名称 | 计算基础 | 费率 （%） |  | 金额 （元） | 确认 计算基础 | 结算金额 （元） | 调整金额± （元） |  | 备注
|  | A₁ | B |  | C₁ | A₂ | C₂ | D=C₂-C₁
1 | 发包人提供材料 | [8 empty] | 详见本标准表G.1.1
2 | 专业分包工程 | [8 empty] | 详见本标准表E.4.3
3 | 直接发包的专业工程 | [8 empty] | 详见本标准表E.4.6
本页小计
合 计 |  | — | — |  |  | — |  |  |  | —
注：1 本表项目名称、服务内容应由招标人填写； 2 编制最高投标限价及投标报价时，采用费率计价方式计算总承包服务费的，应分别填写“计算基础 A₁” “费率B”， 并计算填写“金额C₁”，C₁=A₁×B; 采用总价计价方式计算总承包服务费的，可直接填写“金额C₁”； 3 编制结算时，采用费率计价方式计算总承包服务费的，应填写“确认计算基础A₂”， 并计算填写“结算金额C₂”， C₂=A₂×B；采用总价计价方式计算总承包服务费的，可直接填写“结算金额C₂”。

## 表E.4.6 直接发包的专业工程明细表
直接发包的专业工程明细表
工程名称：2026年扶沟县柴岗乡朱岗村蔬菜大棚建设项目-110米长x17米跨日光温室10座 |  | 标段：2026年扶沟县柴岗乡朱岗村蔬菜大棚建设项目 | 第 1 页 共 1 页
序号 | 直接发包的专业工程名称 |  |  | 备注
1 | 直接发包的专业工程
1.1
注：本表应由招标人填写，用于计算直接发包的专业工程总承包服务费。

## 表E.5.1 增值税计价表
增值税计价表
工程名称：2026年扶沟县柴岗乡朱岗村蔬菜大棚建设项目-110米长x17米跨日光温室10座 |  |  | 标段：2026年扶沟县柴岗乡朱岗村蔬菜大棚建设项目 |  | 第 1 页 共 1 页
序号 | 项目名称 | 计算基础说明 |  | 计算基础 |  | 税率(%) | 金额(元)
1 | 增值税 | 分部分项工程+措施项目+其他项目-专业工程暂估价
合 计

## 表-14 主要材料价格表
主要材料价格表
工程名称： |  | 2026年扶沟县柴岗乡朱岗村蔬菜大棚建设项目-110米长x17米跨日光温室10座 | [5 empty] | 第 1 页 共 1 页
序号 | 材料编码 |  | 材料名称 | 规格.型号等特殊要求 | 单位 | 数 量 | 单 价 |  | 合 价
1 | 33011372@4 |  | 镀锌圆管、Φ60*2.5mm |  | t | 11.0549
2 | 33011377@3 |  | 镀锌圆管、Φ60*3mm |  | t | 10.3831
3 | 01010101 |  | 钢筋 | HPB300 φ10以内 | kg | 7616.34
4 | 03130921 |  | 低合金钢焊条 | E43系列 | kg | 1565.380193
5 | 04130141@1 |  | 烧结煤矸石普通砖 | 240*115*53 | 千块 | 32.5557
6 | 09250136@1 |  | 彩钢岩棉夹芯板 |  | m2 | 270.3
7 | 33011372 |  | 钢支撑 |  | t | 20.8019
8 | 33011372@3 |  | 椭圆管、30*75*2.5mm |  | t | 61.4833
9 | 35010101 |  | 复合模板 | 12mm | m2 | 358.8369
10 | 35030163 |  | 木支撑 |  | m3 | 8.7593
11 | BCCLF1 |  | 12丝po膜 |  | m2 | 28270
12 | BCCLF22 |  | 椭圆管卡子 |  | 个 | 7070
13 | BCCLF30 |  | 大五轴卷帘机 |  | 套 | 10
14 | BCCLF31 |  | 26#热镀锌钢丝 |  | m | 44000
15 | BCCLF45@1 |  | 智能放风机滑轮组主机 |  | 套 | 30
16 | BCCLF46 |  | 智能放风机控制器 |  | 套 | 30
17 | BCCLF48 |  | 无纺布500g/m2 |  | m2 | 5890
18 | BCCLF49 |  | pe布 5t珍珠棉 5t珍珠棉 600g无胶棉 无纺布（500g/m²） |  | m2 | 25545
19 | BCCLF8 |  | 压膜带 |  | m | 16900
20 | 80210559 |  | 预拌混凝土 | C25 | m3 | 181.5778