## 表B.1.1 招标工程量清单封面
|  | (8米X110米大棚8座) |  | 工程
招标工程量清单
| 招标人： |  | (盖章)
年 月 日
河南省建设工程造价计价软件测评合格编号：2021-RJ002；2020-RJ002；2019-RJ004；2017-RJ004

## 表C.1.1 招标工程量清单扉页
工程名称： |  |  | (8米X110米大棚8座)
标段名称： |  |  | 2026年扶沟县柴岗乡塔湾村蔬菜大棚建设项目
招标工程量清单
| 编 制 人 | ： |  | (造价专业人员签字及盖章)
| 审 核 人 | ： |  | (签字及盖章)
| 编 制 单 位 | ： |  | (盖章)
| 法定代表人 或其授权人 | ： |  | (签字或盖章)
| 招 标 人 | ： |  | (盖章)
| 法定代表人 或其授权人 | ： |  | (签字或盖章)
| 编 制 时 间 | ：

## 表E.1.1 工程项目清单汇总表
工程项目清单汇总表
工程名称：(8米X110米大棚8座) |  | 标段：2026年扶沟县柴岗乡塔湾村蔬菜大棚建设项目 | 第 1 页 共 1 页
序号 | 项目名称 |  |  | 金额（元）
1 | 分部分项工程
2 | 措施项目
2.1 | 其中：安全生产措施项目
3 | 其他项目
3.1 | 暂列金额
3.2 | 专业工程暂估价
3.3 | 计日工
3.4 | 总承包服务费
3.5 | 合同中约定的其他项目
3.6 | 环境保护税
4 | 增值税
合 计
注：1 专业工程暂估价为已含税价格，在计算增值税计算基础时不应包含专业工程暂估价金额; 2 本表宜用于按合同标的为工程量清单编制对象的工程汇总计算，以单项工程、单位工程等为工程量清单编制对象的工程 可按本表汇总计算。

## 表E.2.1 分部分项工程项目清单计价表
分部分项工程项目清单计价表
工程名称：(8米X110米大棚8座) |  |  |  | 标段：2026年扶沟县柴岗乡塔湾村蔬菜大棚建设项目 |  |  | 第 1 页 共 3 页
序号 | 项目编码 | 项目名称 | 项目特征描述 |  | 计量 单位 | 工程量 |  | 金额（元）
[8 empty] | 综合单价 | 合价
1 | 010103001001 | 平整场地 | 1.土壤类别:一、二类土 |  | m2 | 7040
2 | 010102001001 | 挖基坑土方 | 1.土壤类别:一、二类土 2.挖土深度:≥350mm 3.弃土运距:自行考虑 |  | m3 | 79.2
3 | 010102007001 | 回填方 | 1.材料品种:人工素土夯实 |  | m3 | 79.2
4 | 010202007001 | 地锚 | 1.钻孔深度:500mm 2.钻孔直径:250mm 3.杆体材料品种、规格、数量:红砖 镀锌铁丝 4.其它说明:详见相关设计图纸要求及规范 |  | 根 | 1760
5 | 010604001001 | 梁架 | 1.钢材品种、规格:镀锌圆管 Φ32*2mm 2.安装高度:3.15米 3.其它说明:详见相关设计图纸要求及规范 |  | t | 15.771
6 | 010607002001 | 钢支撑、钢拉条 | 1.钢材品种、规格:镀锌管 20*40*1.5mm 2.安装高度:3.15m以内 3.其它说明:详见相关设计图纸要求及规范 |  | t | 0.644
7 | 010607002002 | 横梁、米字梁 | 1.钢材品种、规格:镀锌圆管 Φ25*2mm 2.安装高度:3.15m以内 3.其它说明:详见相关设计图纸要求及规范 |  | t | 1.838
8 | 010603003001 | 抗风管 | 1.钢材品种、规格:镀锌圆管、Φ32*2mm 2.安装高度:3.15米 3.其它说明:详见相关设计图纸要求及规范 |  | t | 0.284
本页小计
分部分项工程项目清单计价表
工程名称：(8米X110米大棚8座) |  |  |  | 标段：2026年扶沟县柴岗乡塔湾村蔬菜大棚建设项目 |  |  | 第 2 页 共 3 页
序号 | 项目编码 | 项目名称 | 项目特征描述 |  | 计量 单位 | 工程量 |  | 金额（元）
[8 empty] | 综合单价 | 合价
9 | 010603003002 | 立柱 | 1.钢材品种、规格:镀锌圆管 Φ25*2mm 2.安装高度:3.15m以内 3.其它说明:详见相关设计图纸要求及规范 |  | t | 0.894
10 | 010607002003 | 卷膜杆、卷膜杆支 | 1.钢材品、规格:镀锌圆管、Φ25*1.5mm 2.其它说明:详见相关设计图纸要求及规范 |  | t | 1.571
11 | 010607002004 | 串联 | 1.钢材品种、规格:镀锌圆管、Φ25*2mm 2.安装高度:3.15米 3.其它说明:详见相关设计图纸要求及规范 |  | t | 3.992
12 | 010802003001 | 大棚滑动门 | 1.门框或扇外围尺寸:2米*2米(单侧山墙安装) 2.门框、扇材质:20*40*1.5镀锌管 现场焊接并固定卡槽、10丝po膜工程量计入到棚面膜 |  | 樘 | 16
13 | 010810003001 | C型槽移门吊轨 | 1.窗帘轨材质、规格:C型槽移门吊轨、大棚专用吊轮 |  | m | 92.16
14 | 010901006001 | 棚面膜 | 1.膜品种、规格:10丝PO膜 2.其它说明:详见相关设计图纸要求及规范 |  | m2 | 11164.8
15 | 010901006002 | 棚面膜 | 1.膜品种、规格:8丝PO膜 2.其它说明:详见相关设计图纸要求及规范 |  | m2 | 1232
本页小计
分部分项工程项目清单计价表
工程名称：(8米X110米大棚8座) |  |  |  | 标段：2026年扶沟县柴岗乡塔湾村蔬菜大棚建设项目 |  |  | 第 3 页 共 3 页
序号 | 项目编码 | 项目名称 | 项目特征描述 |  | 计量 单位 | 工程量 |  | 金额（元）
[8 empty] | 综合单价 | 合价
16 | 010901006003 | 防虫网 | 1.膜品种、规格:防虫网100目 2.其它说明:详见相关设计图纸要求及规范 |  | m2 | 2112
17 | 011502001001 | 压膜带 | 1.材料品种、规格、颜色:白色大棚专用30mm宽 100m/2.5kg 2.其它说明:详见相关设计图纸要求及规范 |  | m | 10560
18 | 01B001 | 压膜卡 | 1.压膜卡Φ25 |  | 个 | 1760
19 | 01B002 | 压顶簧 | 压顶簧 |  | 个 | 2400
20 | 01B003 | 成品镀锌骑马卡 | 成品镀锌骑马卡 |  | 个 | 216
21 | 01B004 | 成品U型十字卡 | 成品U型十字卡 |  | 个 | 288
22 | 030703002002 | 手动卷膜器 | 1.名称:手动卷膜器 2.类型:韩式侧巻 3.其它说明:详见相关设计图纸要求及规范 |  | 个 | 32
23 | 01B005 | 卡膜槽 | 1.卡膜槽0.7mm厚(内置卡膜簧) |  | m | 3704.96
本页小计
合 计

## 表E.2.3 材料暂估单价及调整表
材料暂估单价及调整表
工程名称：(8米X110米大棚8座) |  |  |  |  | 标段：2026年扶沟县柴岗乡塔湾村蔬菜大棚建设项目 | [5 empty] | 第 1 页 共 1 页
序号 | 材料名称 | 规格型号 | 计量单位 | 暂估 |  |  |  | 确认 |  |  |  | 调整金额（元） | 备注
|  |  |  | 数量 |  | 单价 （元） | 合价 （元） | 数量 | 单价 （元） | 合价 （元）
|  |  |  | A₁ |  | B₁ | C₁ | A₂ | B₂ | C₂ |  | D=C₂-C₁
本页小计 | [7 empty] | — | — |  |  |  | —
合 计 | [7 empty] | — | — |  |  |  | —
注：本表可由招标人填写“暂估单价”栏，并在备注栏说明拟用暂估价材料的清单项目，投标人应将上述材料暂估单价计入 工程量清单综合单价。

## 表E.3.1 措施项目清单计价表
措施项目清单计价表
工程名称：(8米X110米大棚8座) |  |  | 标段：2026年扶沟县柴岗乡塔湾村蔬菜大棚建设项目 |  | 第 1 页 共 1 页
序号 | 项目编码 | 项目名称 |  | 工作内容 |  | 价格（元） | 备注
1 | 011601009001 | 安全生产 |  | 施工现场安全施工所需的各项措施
2 | 01B001 | 环境保护费、文明施工费、临时设施费及扬尘污染防治增加费 |  | 施工现场为达到环保部门要求所需要的各项的措施、施工现场文明施工所需要的各项的措施、施工企业为进行建设工程施工所必须搭设的生活和生产用的临时建筑物构筑物和其他临时设施的措施、根据我省实际情况，施工现场扬尘污染防治标准提高所需增加的措施
3 | 011601011001 | 夜间施工增加 |  | 因夜间或在地下室等特殊施工部位施工时，所采用照明设备的安拆、维护、照明用电及施工人员夜班补助、夜间施工劳动效率降低等内容
4 | 011601013001 | 二次搬运 |  | 因施工场地条件及施工程序限制而发生的材料、构配件、半成品等一次运输不能到达堆放地点，必须进行二次或多次搬运所发生的内容
5 | 011601010001 | 冬雨季施工 |  | 在冬季或雨季施工，引起防寒、保温、防滑、防潮和排除雨雪等措施的增加，人工、施工机械效率的降低等内容
本页小计 | [6 empty] | --
合 计 | [6 empty] | --
注：措施项目清单费用构成详见本标准表 E.3.2，大型机械进出场及安拆费用组成见本标准表 E.3.4。

## 表E.4.1 其他项目清单计价表
其他项目清单计价表
工程名称：(8米X110米大棚8座) |  | 标段：2026年扶沟县柴岗乡塔湾村蔬菜大棚建设项目 |  |  |  | 第 1 页 共 1 页
序号 | 项目名称 |  | 暂估（暂定）金额（元） | 结算（确定）金额（元） | 调整金额± （元） |  | 备注
1 | 暂列金额 | [5 empty] | 详见本标准表 E.4.2
2 | 专业工程暂估价 | [5 empty] | 详见本标准表 E.4.3
3 | 计日工 | [5 empty] | 详见本标准表 E.4.4
4 | 总承包服务费 | [5 empty] | 详见本标准表 E.4.5
5 | 合同中约定的其他项目
6 | 环境保护税 | [5 empty] | 按实计取
合 计

## 表E.4.2 暂列金额明细表
暂列金额明细表
工程名称：(8米X110米大棚8座) |  |  |  | 标段：2026年扶沟县柴岗乡塔湾村蔬菜大棚建设项目 |  |  | 第 1 页 共 1 页
序号 | 项目名称 | 计算基础 | 费率（%） |  | 暂定金额 （元） | 确定金额（元） |  | 调整金额± (元) | 备注
1 | 合同价格调整暂列金额
2 | 未确定工程暂列金额
2.1
3 | 未确定服务暂列金额
3.1
4 | 未确定其他暂列金额
4.1
本页小计 |  | - | -
合 计 |  | - | -
注：1 本表由招标人填写“暂定金额”总额，采用费率计价方式计算暂定金额的，应分别填写“计算基础”“费率”，并计算 填写“暂定金额”；采用总价计价方式计算暂定金额的，可直接填写“暂定金额”； 2 投标人应将上述暂定金额填写并计入投标总价； 3 结算时应按合同约定计算并填写“确定金额”。

## 表E.4.3 专业工程暂估价明细表
专业工程暂估价明细表
工程名称：(8米X110米大棚8座) |  |  |  | 标段：2026年扶沟县柴岗乡塔湾村蔬菜大棚建设项目 |  |  |  | 第 1 页 共 1 页
序号 | 专业工程名称 | 暂估金额（元） |  |  |  | 确认金额（元） |  |  |  | 调整金额±（元） | 备注
|  | 不含税价格 | 增值税 |  | 含税价格 | 不含税价格 | 增值税 |  | 含税价格
|  | A₁ | B₁ |  | C₁ | A₂ | B₂ |  | C₂ | D=C₂-C₁
本页小计 | [10 empty] | --
合计 | [10 empty] | --
注：本表“暂估金额”由招标人填写，投标人应将“暂估金额”填写并计入投标总价。结算时应按合同约定的价格填写 “确认金额”。

## 表E.4.4 计日工表
计日工表
工程名称：(8米X110米大棚8座) |  |  |  | 标段：2026年扶沟县柴岗乡塔湾村蔬菜大棚建设项目 |  |  |  | 第 1 页 共 1 页
编号 | 计日工名称 | 单位 | 暂定数量 |  | 实际数量 | 综合单价(元) | 合价（元） |  |  | 调整金额± (元)
[7 empty] | 暂定 |  | 实际
[7 empty] | A₁ |  | A₂ | B=A₂-A₁
一 | 人工
1
人工小计
二 | 材料
1
材料小计
三 | 施工机械
1
施工机械小计
总计
注：1 本表计日工名称、暂定数量应由招标人填写。编制最高投标限价时，单价应由招标人按有关计价规定确定；编制投标报 价时，单价应由投标人自主报价，并按暂定数量计算合价计入投标总价中。 2 工程结算时，应按发承包双方确认的实际数量计算合价。发承包双方确认的实际数量详见本标准表E.8.2。

## 表E.4.5 总承包服务费计价表
总承包服务费计价表
工程名称：(8米X110米大棚8座) |  |  |  | 标段：2026年扶沟县柴岗乡塔湾村蔬菜大棚建设项目 |  |  |  |  | 第 1 页 共 1 页
序号 | 项目名称 | 计算基础 | 费率 （%） |  | 金额 （元） | 确认 计算基础 | 结算金额 （元） | 调整金额± （元） |  | 备注
|  | A₁ | B |  | C₁ | A₂ | C₂ | D=C₂-C₁
1 | 发包人提供材料 | [8 empty] | 详见本标准表G.1.1
2 | 专业分包工程 | [8 empty] | 详见本标准表E.4.3
3 | 直接发包的专业工程 | [8 empty] | 详见本标准表E.4.6
本页小计
合 计 |  | — | — |  |  | —
注：1 本表项目名称、服务内容应由招标人填写； 2 编制最高投标限价及投标报价时，采用费率计价方式计算总承包服务费的，应分别填写“计算基础 A₁” “费率B”， 并计算填写“金额C₁”，C₁=A₁×B; 采用总价计价方式计算总承包服务费的，可直接填写“金额C₁”； 3 编制结算时，采用费率计价方式计算总承包服务费的，应填写“确认计算基础A₂”， 并计算填写“结算金额C₂”， C₂=A₂×B；采用总价计价方式计算总承包服务费的，可直接填写“结算金额C₂”。

## 表E.4.6 直接发包的专业工程明细表
直接发包的专业工程明细表
工程名称：(8米X110米大棚8座) |  | 标段：2026年扶沟县柴岗乡塔湾村蔬菜大棚建设项目 | 第 1 页 共 1 页
序号 | 直接发包的专业工程名称 |  |  | 备注
1 | 直接发包的专业工程
1.1
注：本表应由招标人填写，用于计算直接发包的专业工程总承包服务费。

## 表E.5.1 增值税计价表
增值税计价表
工程名称：(8米X110米大棚8座) |  |  | 标段：2026年扶沟县柴岗乡塔湾村蔬菜大棚建设项目 |  | 第 1 页 共 1 页
序号 | 项目名称 | 计算基数说明 |  | 计算基础 |  | 税率(%) | 金额(元)
1 | 增值税 | 分部分项工程+措施项目+其他项目-专业工程暂估价
合 计

## 表G.1.1 发包人提供材料一览表
发包人提供材料一览表
工程名称：(8米X110米大棚8座) |  |  |  |  | 标段：2026年扶沟县柴岗乡塔湾村蔬菜大棚建设项目 |  | 第 1 页 共 1 页
序号 | 材料名称、规格、型号 | 单位 | 数量 | 单价(元) |  | 合价（元） |  | 有效损耗率(%) | 备注
本页小计 | [7 empty] | -- | --
合 计 | [7 empty] | -- | --

## 表G.2.1-1 承包人提供可调价主要材料表一
承包人提供可调价主要材料表一
(适用于价格信息调差法)
工程名称：(8米X110米大棚8座) |  |  |  |  | 标段：2026年扶沟县柴岗乡塔湾村蔬菜大棚建设项目 |  |  |  | 第 1 页 共 1 页
序号 | 名称、规格、型号 | 单位 | 数量 | 基准价 Cₒ（元） |  | 投标报价 （元） | 风险幅度系数 r（%） | 价格信息 Cᵢ（元） |  | 价差 ΔC（元） | 价差调整金额 ΔP（元）
本页小计
合 计
注：1 本表仅适用于物价变化引起合同价格调整事件使用。其中，招标人填写序号、名称、规格、型号、 单位、基准价、风险 幅度；投标人根据投标报价填写投标报价； 2 “数量”依据发承包双方在合同中明确的数量计算方式计算确定。

## 表G.2.1-2 承包人提供可调价主要材料表二
承包人提供可调价主要材料表二
(适用于价格指数调差法)
工程名称：(8米X110米大棚8座) |  |  | 标段：2026年扶沟县柴岗乡塔湾村蔬菜大棚建设项目 |  |  | 第 1 页 共 1 页
序号 | 名称、规格、型号 | 变值权重 B |  | 基本价格指数 Fₒ | 现行价格指数 Ft |  | 风险幅度系数 （%） | 价差调整金额 △P（元）
| 定值权重A |  |  | - | - |  | - | -
合计 |  | 1 |  | - | - |  | -
注：1“名称、规格、型号”“基本价格指数”栏由招标人填写，人工也采用价格指数调差法调整的，由招标人在“名称”栏填 写； 2 本表仅适用于物价变化引起合同价格调整事件使用； 3 分项计算可调价主要材料价差的，应在“价差调整金额”列分别填写金额，并计算合计金额；整体计算可调价主要材料 价差的，可仅在“价差调整金额”列“合计”行填写。

## 表-14 主要材料价格表
主要材料价格表
工程名称： |  | (8米X110米大棚8座) | [5 empty] | 第 1 页 共 1 页
序号 | 材料编码 |  | 材料名称 | 规格.型号等特殊要求 | 单位 | 数 量 | 单 价 |  | 合 价
1 | 01000106@1 |  | 镀锌圆管 | 综合 | t | 17.0327
2 | 01050166 |  | 钢丝绳 | φ12 | kg | 123.8156
3 | 03011305 |  | 六角螺栓 |  | kg | 326.1937
4 | 03031915 |  | 吊装滑动门轨 |  | m | 93.0816
5 | 03130921 |  | 低合金钢焊条 | E43系列 | kg | 425.0457
6 | 05030169 |  | 杉木板方材 |  | m3 | 0.35387
7 | 13010205 |  | 环氧富锌底漆 |  | kg | 44.8884
8 | 14390143 |  | 乙炔气 |  | m3 | 27.2882
9 | 33011372 |  | 钢支撑 |  | t | 4.3114
10 | 33011372@1 |  | 钢支撑 | 镀锌 | t | 3.9528
11 | 33011372@2 |  | 镀锌圆管 |  | t | 1.6967
12 | BCCLF1 |  | 10丝po膜 |  | m2 | 11164.8
13 | BCCLF13 |  | 手动卷膜器 |  | 个 | 32
14 | BCCLF14 |  | 压膜卡 |  | 个 | 1760
15 | BCCLF15 |  | 压顶簧 |  | 个 | 2400
16 | BCCLF18 |  | 地锚 |  | 根 | 1760
17 | BCCLF2 |  | 群膜8丝PO膜 |  | m2 | 1232
18 | BCCLF20@1 |  | 卡膜槽0.7mm厚(内置卡膜簧) |  | m | 3704.96
19 | BCCLF3 |  | 防虫网 |  | m2 | 2112
20 | BCCLF8 |  | 压膜带 |  | m | 10560