## 表B.1.1 招标工程量清单封面
|  | 商水县第一高中尚毅楼配套及弘毅楼维修项目 |  | 工程
招标工程量清单
| 招标人： |  | (盖章)
年 月 日

## 表C.1.1 招标工程量清单扉页
工程名称： |  |  | 商水县第一高中尚毅楼配套及弘毅楼维修项目
标段名称：
招标工程量清单
| 编 制 人 | ： |  | (造价专业人员签字及盖章)
| 审 核 人 | ： |  | (签字及盖章)
| 编 制 单 位 | ： |  | (盖章)
| 法定代表人 或其授权人 | ： |  | (签字或盖章)
| 招 标 人 | ： |  | (盖章)
| 法定代表人 或其授权人 | ： |  | (签字或盖章)
| 编 制 时 间 | ：

## 表E.2.1 分部分项工程项目清单计价表
分部分项工程项目清单计价表
工程名称：商水县第一高中尚毅楼配套及弘毅楼维修项目 |  |  |  | 标段： |  |  | 第 1 页 共 5 页
序号 | 项目编码 | 项目名称 | 项目特征描述 |  | 计量 单位 | 工程量 |  | 金额（元）
[8 empty] | 综合单价 | 合价
室外地坪及房屋维修工程
1 | 010502030001 | 室外地坪 | 1.素土夯实，压实系数＞93% 2.200mm厚12% 石灰稳定土 3.200mm厚C30混凝土 4.混凝土养护 5.其余做法详见图纸及相关规范 |  | m2 | 735.91
2 | 011403001001 | 抹灰面油漆 | 1.铲除旧漆面 2.6mm厚抗裂砂浆双层耐碱网格布 3.真石漆 4.其余做法详见图纸及相关规范 |  | m2 | 2640
3 | 010902001001 | 屋面卷材防水 | 1.拆除旧防水层，20厚DS M20干混地面砂浆找平 2.卷材品种、规格、厚度:双层4厚SBS改性沥青防水卷材 3.其余做法详见图纸及相关规范 |  | m2 | 1523.6
4 | 011001003001 | 保温隔热墙面 | 1.保温隔热部位:外墙 2.保温隔热材料品种、规格及厚度:单面钢丝网聚苯乙烯板 厚度50mm 3.其余做法详见图纸及相关规范 |  | m2 | 34
5 | 011601001001 | 脚手架 | 1.搭设方式:外装饰吊篮 2.其余做法详见图纸及相关规范 |  | m2 | 2640
6 | 010103002001 | 垃圾清运 | 1.建筑垃圾外运 运距1km以内 2.其余做法详见图纸及相关规范 |  | m3 | 7.62
本页小计
分部分项工程项目清单计价表
工程名称：商水县第一高中尚毅楼配套及弘毅楼维修项目 |  |  |  | 标段： |  |  | 第 2 页 共 5 页
序号 | 项目编码 | 项目名称 | 项目特征描述 |  | 计量 单位 | 工程量 |  | 金额（元）
[8 empty] | 综合单价 | 合价
7 | 030701003001 | 空调器 | 1.名称:中央空调 2.型号:FGR12/FNh-N3 3.其余做法详见图纸及相关规范 4.工程量暂按图纸工程量表计入，最终以实际发生工程量结算 |  | 台 | 29
8 | 030702007001 | 复合型风管 | 1.材质:双面铝箔 2.其余做法详见图纸及相关规范 3.工程量暂按图纸工程量表计入，最终以实际发生工程量结算 |  | m2 | 174
9 | 030703011001 | 铝合金风口 | 1.名称:射流送风口 2.规格:300*300mm 3.其余做法详见图纸及相关规范 4.工程量暂按图纸工程量表计入，最终以实际发生工程量结算 |  | 个 | 87
室外雨水
10 | 010102002001 | 挖沟槽土方 | 1.土类别:一二类土 2.开挖深度:2米以内 3.其余做法详见图纸及相关规范 |  | m3 | 112.3
11 | 010102007001 | 回填方 | 1.材料品种:素土回填 2.其余做法详见图纸及相关规范 |  | m3 | 47.35
12 | 010103002002 | 余方弃置 | 1.余方外运，运距暂按3公里计入 2.其余做法详见图纸及相关规范 |  | m3 | 64.95
本页小计
分部分项工程项目清单计价表
工程名称：商水县第一高中尚毅楼配套及弘毅楼维修项目 |  |  |  | 标段： |  |  | 第 3 页 共 5 页
序号 | 项目编码 | 项目名称 | 项目特征描述 |  | 计量 单位 | 工程量 |  | 金额（元）
[8 empty] | 综合单价 | 合价
13 | 040501005002 | 雨水管道 | 1.垫层、基础材质及厚度:采用90度砂石基础,下铺200mm厚砂垫 2.材质及规格:HDPE钢带波纹管DN200 SN8 3.连接形式:胶圈接口 4.其余做法详见图纸及相关规范 |  | m | 55.8
14 | 040501016001 | 砖砌下水道 | 1.断面规格:宽1.0米，深1.0米 2.垫层、基础材质及、厚度:100mm厚C20混凝土 3.砌筑材料品种、规格、强度等级:墙厚240mm标准砖240*115*53 4.砂浆强度等级、配合比:预拌混合砂浆M10 5.勾缝、抹面要求:20厚干混抺灰砂浆DP M20 6.盖板材质及规格:C30钢筋砼500*1000*120mm，直径14钢筋间距120mm双向配置 7.其余做法详见图纸及相关规范 |  | m | 56.3
15 | 040504010001 | 雨水口 | 1.雨水箅子及圈口材质、型号、规格:单篦雨水口，深1.25米 2.图集做法：06MS201-8,页6 3.其余做法详见图纸及相关规范 |  | 座 | 11
室外污水
16 | 010102002002 | 挖沟槽土方 | 1.土类别:一二类土 2.开挖深度:2米以内 3.其余做法详见图纸及相关规范 |  | m3 | 67.2
本页小计
分部分项工程项目清单计价表
工程名称：商水县第一高中尚毅楼配套及弘毅楼维修项目 |  |  |  | 标段： |  |  | 第 4 页 共 5 页
序号 | 项目编码 | 项目名称 | 项目特征描述 |  | 计量 单位 | 工程量 |  | 金额（元）
[8 empty] | 综合单价 | 合价
17 | 010102007002 | 回填方 | 1.材料品种:素土回填 2.其余做法详见图纸及相关规范 |  | m3 | 47.25
18 | 010103002003 | 余方弃置 | 1.余方外运，运距暂按3公里 2.其余做法详见图纸及相关规范 |  | m3 | 19.95
19 | 040501005003 | 污水管道 | 1.垫层、基础材质及厚度:砂垫层200厚 2.材质及规格:HDPE钢带波纹管DN500 SN8 3.连接形式:胶圈接口 |  | m | 56
20 | 040504001001 | 砌筑圆形污水检查井 | 1.井径1000mm,井深2000mm 1.砖砌污水检查井 2.井直径φ1000 3.做法详见06MS201-3，页19 |  | 座 | 4
21 | 040504009001 | 化粪池 | 1.规格(长*宽*高):5*3*3m 2.基础垫层强度等级及规格(长*宽*厚):C20混凝土5.2*3.2*0.2m 3.砌体材料做法:外墙及隔墙厚370mm，粘土砖砌筑，预拌砂浆等级M10 4.粉刷砂浆:20厚干混抺灰砂浆DP M20 5.盖板材料做法:C30混凝土厚120mm，直径14钢筋间距120mm双向配置 6.其他做法详见22S701，页19中Z5-12，无覆土，不过车砖砌化粪池 |  | 座 | 1
室外给水
本页小计
分部分项工程项目清单计价表
工程名称：商水县第一高中尚毅楼配套及弘毅楼维修项目 |  |  |  | 标段： |  |  | 第 5 页 共 5 页
序号 | 项目编码 | 项目名称 | 项目特征描述 |  | 计量 单位 | 工程量 |  | 金额（元）
[8 empty] | 综合单价 | 合价
22 | 010102002003 | 挖沟槽土方 | 1.土类别:一二类土 2.开挖深度:2米以内 3.其余做法详见图纸及相关规范 |  | m3 | 27.2
23 | 010102007003 | 回填方 | 1.材料品种:素土回填 2.其余做法详见图纸及相关规范 |  | m3 | 26.55
24 | 031001008001 | 给水管道 | 1.安装部位:室外 2.材质、规格:PE管De110*12.3 3.连接形式:热熔连接 |  | m | 68
25 | 040504001002 | 砌筑矩形阀门井 | 1.尺寸(长*宽*高) : 1.6m*1.6m*1.40m |  | 座 | 3
26 | 031002001001 | 焊接法兰阀门 | 1.类型:闸阀 2.材质:Z4H1-16C 3.规格、压力等级:DN100 |  | 个 | 3
室外电缆
27 | 010102002004 | 挖沟槽土方 | 1.土类别:一二类土 2.开挖深度:2米以内 3.其余做法详见图纸及相关规范 |  | m3 | 92
28 | 030409001001 | 电力电缆 | 1.型号:YJV-5*150mm2 2.敷设方式、部位:管道敷设PVC110 |  | m | 200
29 | 030409001002 | 电力电缆 | 1.型号:YJV-5*6mm2 2.敷设方式、部位:管道敷设PVC50 |  | m | 30
30 | 030413012001 | 高杆灯 | 1.名称:景观照明灯 2.灯杆高度:12m 3.光源数量:LED投光灯4*100W 4.基础形式、浇筑材质:C30混凝土（0.55*0.55*1.4m） |  | 套 | 3
本页小计
合 计

## 表E.2.3 材料暂估单价及调整表
材料暂估单价及调整表
工程名称：商水县第一高中尚毅楼配套及弘毅楼维修项目 |  |  |  |  | 标段： | [5 empty] | 第 1 页 共 1 页
序号 | 材料名称 | 规格型号 | 计量单位 | 暂估 |  |  |  | 确认 |  |  |  | 调整金额（元） | 备注
|  |  |  | 数量 |  | 单价 （元） | 合价 （元） | 数量 | 单价 （元） | 合价 （元）
|  |  |  | A₁ |  | B₁ | C₁ | A₂ | B₂ | C₂ |  | D=C₂-C₁
1 | 中央空调 | FGR12/FNh-N3 | 台 |  |  | 20000
本页小计 | [7 empty] | — | — |  |  |  | —
合 计 | [7 empty] | — | — |  |  |  | —
注：本表可由招标人填写“暂估单价”栏，并在备注栏说明拟用暂估价材料的清单项目，投标人应将上述材料暂估单价计入 工程量清单综合单价。

## 表E.3.1 措施项目清单计价表
措施项目清单计价表
工程名称：商水县第一高中尚毅楼配套及弘毅楼维修项目 |  |  | 标段： |  | 第 1 页 共 1 页
序号 | 项目编码 | 项目名称 |  | 工作内容 |  | 价格（元） | 备注
1 | 011601009001 | 安全生产
2 | 01B001 | 环境保护费、文明施工费、临时设施费及扬尘污染防治增加费
3 | 011601011001 | 夜间施工增加
4 | 011601013001 | 二次搬运
5 | 011601010001 | 冬雨季施工
本页小计 | [6 empty] | --
合 计 | [6 empty] | --
注：措施项目清单费用构成详见本标准表 E.3.2，大型机械进出场及安拆费用组成见本标准表 E.3.4。

## 表E.4.1 其他项目清单计价表
其他项目清单计价表
工程名称：商水县第一高中尚毅楼配套及弘毅楼维修项目 |  | 标段： |  |  |  | 第 1 页 共 1 页
序号 | 项目名称 |  | 暂估（暂定）金额（元） | 结算（确定）金额（元） | 调整金额± （元） |  | 备注
1 | 暂列金额 | [5 empty] | 详见本标准表 E.4.2
2 | 专业工程暂估价 | [5 empty] | 详见本标准表 E.4.3
3 | 计日工 | [5 empty] | 详见本标准表 E.4.4
4 | 总承包服务费 | [5 empty] | 详见本标准表 E.4.5
5 | 合同中约定的其他项目
6 | 环境保护税 | [5 empty] | 按实计取
合 计

## 表E.4.2 暂列金额明细表
暂列金额明细表
工程名称：商水县第一高中尚毅楼配套及弘毅楼维修项目 |  |  |  | 标段： |  |  | 第 1 页 共 1 页
序号 | 项目名称 | 计算基础 | 费率（%） |  | 暂定金额 （元） | 确定金额（元） |  | 调整金额± (元) | 备注
1 | 合同价格调整暂列金额
2 | 未确定工程暂列金额
2.1
3 | 未确定服务暂列金额
3.1
4 | 未确定其他暂列金额
4.1
本页小计 |  | - | -
合 计 |  | - | -
注：1 本表由招标人填写“暂定金额”总额，采用费率计价方式计算暂定金额的，应分别填写“计算基础”“费率”，并计算 填写“暂定金额”；采用总价计价方式计算暂定金额的，可直接填写“暂定金额”； 2 投标人应将上述暂定金额填写并计入投标总价； 3 结算时应按合同约定计算并填写“确定金额”。

## 表E.4.3 专业工程暂估价明细表
专业工程暂估价明细表
工程名称：商水县第一高中尚毅楼配套及弘毅楼维修项目 |  |  |  | 标段： |  |  |  | 第 1 页 共 1 页
序号 | 专业工程名称 | 暂估金额（元） |  |  |  | 确认金额（元） |  |  |  | 调整金额±（元） | 备注
|  | 不含税价格 | 增值税 |  | 含税价格 | 不含税价格 | 增值税 |  | 含税价格
|  | A₁ | B₁ |  | C₁ | A₂ | B₂ |  | C₂ | D=C₂-C₁
1
本页小计 | [10 empty] | --
合计 | [10 empty] | --
注：本表“暂估金额”由招标人填写，投标人应将“暂估金额”填写并计入投标总价。结算时应按合同约定的价格填写 “确认金额”。

## 表E.4.4 计日工表
计日工表
工程名称：商水县第一高中尚毅楼配套及弘毅楼维修项目 |  |  |  | 标段： |  |  |  | 第 1 页 共 1 页
编号 | 计日工名称 | 单位 | 暂定数量 |  | 实际数量 | 综合单价(元) | 合价（元） |  |  | 调整金额± (元)
[7 empty] | 暂定 |  | 实际
[7 empty] | A₁ |  | A₂ | B=A₂-A₁
一 | 人工
1
人工小计
二 | 材料
1
材料小计
三 | 施工机械
1
施工机械小计
总计
注：1 本表计日工名称、暂定数量应由招标人填写。编制最高投标限价时，单价应由招标人按有关计价规定确定；编制投标报 价时，单价应由投标人自主报价，并按暂定数量计算合价计入投标总价中。 2 工程结算时，应按发承包双方确认的实际数量计算合价。发承包双方确认的实际数量详见本标准表E.8.2。

## 表E.4.5 总承包服务费计价表
总承包服务费计价表
工程名称：商水县第一高中尚毅楼配套及弘毅楼维修项目 |  |  |  | 标段： |  |  |  |  | 第 1 页 共 1 页
序号 | 项目名称 | 计算基础 | 费率 （%） |  | 金额 （元） | 确认 计算基础 | 结算金额 （元） | 调整金额± （元） |  | 备注
|  | A₁ | B |  | C₁ | A₂ | C₂ | D=C₂-C₁
1 | 发包人提供材料 | [8 empty] | 详见本标准表G.1.1
2 | 专业分包工程 | [8 empty] | 详见本标准表E.4.3
3 | 直接发包的专业工程 | [8 empty] | 详见本标准表E.4.6
本页小计
合 计 |  | — | — |  |  | —
注：1 本表项目名称、服务内容应由招标人填写； 2 编制最高投标限价及投标报价时，采用费率计价方式计算总承包服务费的，应分别填写“计算基础 A₁” “费率B”， 并计算填写“金额C₁”，C₁=A₁×B; 采用总价计价方式计算总承包服务费的，可直接填写“金额C₁”； 3 编制结算时，采用费率计价方式计算总承包服务费的，应填写“确认计算基础A₂”， 并计算填写“结算金额C₂”， C₂=A₂×B；采用总价计价方式计算总承包服务费的，可直接填写“结算金额C₂”。

## 表E.4.6 直接发包的专业工程明细表
直接发包的专业工程明细表
工程名称：商水县第一高中尚毅楼配套及弘毅楼维修项目 |  | 标段： | 第 1 页 共 1 页
序号 | 直接发包的专业工程名称 |  |  | 备注
1 | 直接发包的专业工程
1.1
注：本表应由招标人填写，用于计算直接发包的专业工程总承包服务费。

## 表E.5.1 增值税计价表
增值税计价表
工程名称：商水县第一高中尚毅楼配套及弘毅楼维修项目 |  |  | 标段： |  | 第 1 页 共 1 页
序号 | 项目名称 | 计算基数说明 |  | 计算基础 |  | 税率(%) | 金额(元)
1 | 增值税 | 不含税工程造价合计-专业工程暂估价
合 计

## 表G.1.1 发包人提供材料一览表
发包人提供材料一览表
工程名称：商水县第一高中尚毅楼配套及弘毅楼维修项目 |  |  |  |  | 标段： |  | 第 1 页 共 1 页
序号 | 材料名称、规格、型号 | 单位 | 数量 | 单价(元) |  | 合价（元） |  | 有效损耗率(%) | 备注
本页小计 | [7 empty] | -- | --
合 计 | [7 empty] | -- | --

## 表G.2.1-1 承包人提供可调价主要材料表一
承包人提供可调价主要材料表一
(适用于价格信息调差法)
工程名称：商水县第一高中尚毅楼配套及弘毅楼维修项目 |  |  |  |  | 标段： |  |  |  | 第 1 页 共 1 页
序号 | 名称、规格、型号 | 单位 | 数量 | 基准价 Cₒ（元） |  | 投标报价 （元） | 风险幅度系数 r（%） | 价格信息 Cᵢ（元） |  | 价差 ΔC（元） | 价差调整金额 ΔP（元）
本页小计
合 计
注：1 本表仅适用于物价变化引起合同价格调整事件使用。其中，招标人填写序号、名称、规格、型号、 单位、基准价、风险 幅度；投标人根据投标报价填写投标报价； 2 “数量”依据发承包双方在合同中明确的数量计算方式计算确定。