## 表E.1.1 工程项目清单汇总表
工程项目清单汇总表
工程名称：建筑工程 |  | 标段：扶沟县人民医院门诊楼与医技楼连廊项目 | 第 1 页 共 1 页
序号 | 项目名称 |  |  | 金额（元）
1 | 分部分项工程
1.1 | 土石方
1.2 | 拆除工程、地面恢复
1.3 | 混凝土及钢筋混凝土工程
1.4 | 金属结构工程
1.5 | 门窗工程
1.6 | 天棚工程
1.7 | 装饰装修工程
1.8 | 措施项目
2 | 措施项目
2.1 | 其中：安全生产措施项目
3 | 其他项目
3.1 | 暂列金额
3.2 | 专业工程暂估价
3.3 | 计日工
3.4 | 总承包服务费
3.5 | 合同中约定的其他项目
3.6 | 环境保护税
4 | 增值税
合 计
注：1 专业工程暂估价为已含税价格，在计算增值税计算基础时不应包含专业工程暂估价金额; 2 本表宜用于按合同标的为工程量清单编制对象的工程汇总计算，以单项工程、单位工程等为工程量清单编制对象的工程 可按本表汇总计算。

## 表E.2.1 分部分项工程项目清单计价表
分部分项工程项目清单计价表
工程名称：建筑工程 |  |  |  | 标段：扶沟县人民医院门诊楼与医技楼连廊项目 |  |  | 第 1 页 共 10 页
序号 | 项目编码 | 项目名称 | 项目特征描述 |  | 计量 单位 | 工程量 |  | 金额（元）
[8 empty] | 综合单价 | 合价
土石方
1 | 010103001001 | 平整场地 | 1.名称:平整场地 2.其它详见图纸及设计说明 |  | m2 | 118.32
2 | 010101001001 | 挖单独土方 | 1.挖掘机挖一般土方 2.土类别:一二类土 3.其它详见图纸及设计说明 |  | m3 | 431.2
3 | 010201001001 | 换填垫层 | 1.换填材料种类及配比:三七灰土换填 2.换填方式及压实系数:处理后承载力特征值不小于120Kpa(载荷试验确定) 3.其它详见图纸及设计说明 |  | m3 | 152.96
4 | 010101003001 | 单独土石方回填 | 1.材料品种:原土 2.其它详见图纸及设计说明 |  | m3 | 197.7
5 | 010103002001 | 余方弃置 | 1.土石类别:余土弃置 2.运距:暂定5KM 3.其它详见图纸及设计说明 |  | m3 | 54.5
拆除工程、地面恢复
6 | 010401002001 | 现状通道拆除 | 1.现状走道此处外墙、外窗及雨蓬拆除 2.墙体类型:暂定加气混凝土200mm 3.尺寸:暂定2.4*2.8m 4.结算据实 5.垃圾外运暂定5KM 6.其它详见图纸及设计说明 |  | m3 | 2.69
7 | 041001001001 | 拆除路面 | 1.材质:拆除路面 2.若支护开挖，结算工程量据实 3.垃圾外运:暂定5Km |  | m2 | 218.6
本页小计
分部分项工程项目清单计价表
工程名称：建筑工程 |  |  |  | 标段：扶沟县人民医院门诊楼与医技楼连廊项目 |  |  | 第 2 页 共 10 页
序号 | 项目编码 | 项目名称 | 项目特征描述 |  | 计量 单位 | 工程量 |  | 金额（元）
[8 empty] | 综合单价 | 合价
8 | 040203006001 | 沥青混凝土 | 1.沥青品种:沥青混凝土路面 2.若支护开挖，结算工程量据实 3.沥青混凝土种类:50厚中粒石沥青混凝土路面 4.石料种类、规格:200厚碎石垫层 5.掺和料:300厚3:7灰土、分两步夯实 6.路基碾压，压实系数≥93% 7.其它详见图纸及设计说明 |  | m2 | 140.06
混凝土及钢筋混凝土工程
9 | 010501001001 | 基础垫层 | 1.基础形式:筏板垫层 2.混凝土种类:现浇混凝土 3.厚度:100mm 4.混凝土强度:C15 5.其它详见图纸及设计说明 |  | m3 | 3.75
10 | 010502001001 | 独立基础 | 1.混凝土种类:杯型基础 2.混凝土种类:现浇混凝土 3.混凝土强度等级:C30 4.其它详见图纸及设计说明 |  | m3 | 13.52
11 | 010502003001 | 筏形基础 | 1.混凝土种类:筏板基础 2.混凝土种类:现浇混凝土 3.混凝土强度等级:C30 4.其它详见图纸及设计说明 |  | m3 | 45.4
本页小计
分部分项工程项目清单计价表
工程名称：建筑工程 |  |  |  | 标段：扶沟县人民医院门诊楼与医技楼连廊项目 |  |  | 第 3 页 共 10 页
序号 | 项目编码 | 项目名称 | 项目特征描述 |  | 计量 单位 | 工程量 |  | 金额（元）
[8 empty] | 综合单价 | 合价
12 | 010502010001 | 钢筋混凝土墙 | 1.名称:基础剪力墙 2.混凝土种类:现浇 3.混凝土强度等级:C30 4.其它详见图纸及设计说明 |  | m3 | 9.57
13 | 010502005001 | 基础联系梁 | 1.混凝土种类:基础连系梁 2.混凝土种类:现浇混凝土 3.混凝土强度等级:C30 4.其它详见图纸及设计说明 |  | m3 | 2.91
14 | 010502019001 | 其他板 | 1.板名称:基础顶板 2.混凝土种类:现浇混凝土 3.混凝土强度等级:C30 4.其它详见图纸及设计说明 |  | m3 | 5.42
15 | 010502019002 | 其他板 | 1.板名称:楼承板混凝土 2.混凝土种类:现浇混凝土 3.混凝土强度等级:C30 4.其它详见图纸及设计说明 |  | m3 | 13.49
16 | 010502025001 | 零星现浇构件 | 1.构件名称:柱脚二次浇筑 2.混凝土种类:C40微膨胀细石混凝土 3.其它详见图纸及设计说明 |  | m3 | 4.8
17 | 010502025002 | 零星现浇构件 | 1.构件名称:柱脚二次浇筑 2.混凝土种类:C20素混凝土包裹 3.其它详见图纸及设计说明 |  | m3 | 0.15
18 | 010503016001 | 混凝土泵送 | 1.混凝土泵送费 2.其他:详设计图纸及相关说明 |  | m3 | 99.1
本页小计
分部分项工程项目清单计价表
工程名称：建筑工程 |  |  |  | 标段：扶沟县人民医院门诊楼与医技楼连廊项目 |  |  | 第 4 页 共 10 页
序号 | 项目编码 | 项目名称 | 项目特征描述 |  | 计量 单位 | 工程量 |  | 金额（元）
[8 empty] | 综合单价 | 合价
19 | 010506004001 | 现浇混凝土墙钢筋 | 1.现浇构件带肋钢筋 带肋钢筋HRB400以内 直径 ≤10mm |  | t | 0.016
20 | 010506004002 | 现浇混凝土墙钢筋 | 1.现浇构件带肋钢筋 带肋钢筋HRB400以内 直径 ≤10mm |  | t | 2.611
21 | 010506006001 | 现浇混凝土楼板及屋面板钢筋 | 1.现浇构件圆钢筋 钢筋HPB300 直径 ≤10mm |  | t | 0.064
22 | 010506006002 | 现浇混凝土楼板及屋面板钢筋 | 1.现浇构件带肋钢筋 带肋钢筋HRB400以内 直径 ≤10mm |  | t | 1.738
23 | 010506001001 | 现浇混凝土基础及联系梁钢筋 | 1.现浇构件带肋钢筋 带肋钢筋HRB400以内 直径 ≤10mm |  | t | 0.163
24 | 010506001002 | 现浇混凝土基础及联系梁钢筋 | 1.现浇构件带肋钢筋 带肋钢筋HRB400以内 直径 ≤18mm |  | t | 5.548
25 | 010506001003 | 现浇混凝土基础及联系梁钢筋 | 1.现浇构件带肋钢筋 带肋钢筋HRB400以内 直径 ≤25mm 2.含杯型基础钢筋 |  | t | 3.72
26 | 040901010001 | 钢筋机械连接 | 1.种类:电渣压力焊 2.规格:φ18以内 |  | 个 | 244
金属结构工程
27 | 010608002001 | 高强螺栓 | 1.螺栓种类、规格:高强螺栓 2.其它详见图纸及设计说明 |  | 套 | 1260
28 | 010603003001 | 钢管柱 | 1.柱类型:钢柱 Q335B 2.3t以内 3.钢材品种、规格:箱型钢柱 4.除锈:sa2.5 5.构件涂(镀)层要求:另计 6.探伤要求:检验方法应符合现行国家标准《钢结构工程施工质量验收标准》GB 50205-2020的规定 7.其它详见图纸及设计说明 |  | t | 38.754
本页小计
分部分项工程项目清单计价表
工程名称：建筑工程 |  |  |  | 标段：扶沟县人民医院门诊楼与医技楼连廊项目 |  |  | 第 5 页 共 10 页
序号 | 项目编码 | 项目名称 | 项目特征描述 |  | 计量 单位 | 工程量 |  | 金额（元）
[8 empty] | 综合单价 | 合价
29 | 010604001001 | 钢梁 | 1.梁类型:钢梁 Q335B 2.1.5t以内 3.钢材品种、规格:箱型钢梁 4.除锈:sa2.5 5.构件涂(镀)层要求:另计 6.探伤要求:检验方法应符合现行国家标准《钢结构工程施工质量验收标准》GB 50205-2020的规定 |  | t | 26.619
30 | 010604001003 | 钢梁 | 1.梁类型:钢梁 Q335B 2.8t以内 3.钢材品种、规格:箱型钢梁 4.除锈:sa2.5 5.构件涂(镀)层要求:另计 6.探伤要求:检验方法应符合现行国家标准《钢结构工程施工质量验收标准》GB 50205-2020的规定 |  | t | 8.288
31 | 010607003001 | 钢檩条 | 1.钢材品种、规格:钢檩条 Q355B 2.构件类型:C250X75X20X2.5 3.构件涂(镀)层要求:热镀锌275g/m%%1402%%141,檩条上抬A=10mm;钢材材质为Q355B 4.其它详见图纸及设计说明 |  | t | 1.788
32 | 010607002001 | 钢支撑、钢拉条 | 1.钢材品种、规格:隅撑 Q235B 2.构件类型:角钢63*5 3.除锈:sa2.5 4.构件涂(镀)层要求:另计 5.其它详见图纸及设计说明 |  | t | 0.352
本页小计
分部分项工程项目清单计价表
工程名称：建筑工程 |  |  |  | 标段：扶沟县人民医院门诊楼与医技楼连廊项目 |  |  | 第 6 页 共 10 页
序号 | 项目编码 | 项目名称 | 项目特征描述 |  | 计量 单位 | 工程量 |  | 金额（元）
[8 empty] | 综合单价 | 合价
33 | 010605001001 | 钢板楼板 | 1.钢材品种、规格:钢筋桁架楼承板 2.钢板型号、厚度:楼承板型号 TD4-90 3.规格详见钢筋桁架楼承板材料表 4.构件涂(镀)层要求:另计 5.其它详见图纸及设计说明 |  | m2 | 122.5
34 | 011405001001 | 金属面油漆 | 1.油漆品种、刷漆遍数:环氧富锌底漆2遍+环氧云铁中间漆1遍+丙烯酸环氧面漆3遍 2.其他:详见图纸及相关规范要求 |  | m2 | 749.79
35 | 011407005001 | 金属构件刷防火涂料 | 1.喷刷防火涂料构件名称:钢柱、柱间支撑 2.防火等级要求:耐火时间2.5h 3.其他:详见图纸及相关规范要求 |  | m2 | 301.56
36 | 011407005002 | 金属构件刷防火涂料 | 1.喷刷防火涂料构件名称:钢梁 2.防火等级要求:耐火时间1.5h 3.其他:详见图纸及相关规范要求 |  | m2 | 448.2
37 | 011407005003 | 金属构件刷防火涂料 | 1.喷刷防火涂料构件名称:其他构件 2.防火等级要求:耐火时间1h 3.其他:详见图纸及相关规范要求 |  | m2 | 178.8
门窗工程
本页小计
分部分项工程项目清单计价表
工程名称：建筑工程 |  |  |  | 标段：扶沟县人民医院门诊楼与医技楼连廊项目 |  |  | 第 7 页 共 10 页
序号 | 项目编码 | 项目名称 | 项目特征描述 |  | 计量 单位 | 工程量 |  | 金额（元）
[8 empty] | 综合单价 | 合价
38 | 010807001002 | 金属（塑钢、断桥）窗 | 1.名称:70系列隔热断桥铝合金平开窗 5+12A+5 2.玻璃品种、厚度:本工程窗选用隔热断桥铝合金框料;玻璃采用5mm厚安全玻璃。外门窗的物理性能分级应按《建筑外门窗气密、水密、抗风压性能分级及检测方法》GB/T 7106-2019,建筑外门窗抗风压性能为4级,气密性能为6级,水密性能为3级。 3.其它详见图纸及设计说明 |  | m2 | 122.66
39 | 011206006001 | 全玻(无框玻璃)幕墙 | 1.玻璃品种、规格:防火玻璃墙 全隐框 2.粘结塞口材料种类:耐火完整性≥3.0h 3.其它详见图纸及设计说明 |  | m2 | 30
天棚工程
本页小计
分部分项工程项目清单计价表
工程名称：建筑工程 |  |  |  | 标段：扶沟县人民医院门诊楼与医技楼连廊项目 |  |  | 第 8 页 共 10 页
序号 | 项目编码 | 项目名称 | 项目特征描述 |  | 计量 单位 | 工程量 |  | 金额（元）
[8 empty] | 综合单价 | 合价
40 | 011302001001 | 平面吊顶天棚 | 1.铝合金方板吊顶 2.参:23J909棚88/8-15 3.基层材料种类、规格:1.现浇混凝土板内预留8钢筋吊环（勾），或在板底钻孔，固定镀锌膨胀螺栓，双向中距≤1200（1500），（预制混凝土板在板缝内预留吊环）2.6钢筋吊杆，双向中距≤1200（1500），吊杆上部与板底预留吊环（勾）固定顶3.与安装型式配套的专用上层主龙骨，间距≤1200（1500）用吊件与钢筋吊杆联结后找平4.与铝合金方板配套的专用下层副龙骨联结，间距≤600（750）5.铝合金方板600×600（575×575）与专用龙骨固定 4.面板材料品种、规格:铝合金方板600×600 |  | m2 | 241.28
装饰装修工程
41 | 011102003001 | 块料楼地面 | 1.名称:地砖面层 2.参:23J909 3-52楼D21(普通做法) 3.5~10厚地砖面层，DTG砂浆擦缝用人造石专用填填缝 4.30厚DSM15砂浆(1:3干硬性水泥砂浆)结合层，表面撒水泥粉 5.界面剂1道 6.其它详见图纸及设计说明 |  | m2 | 118.33
本页小计
分部分项工程项目清单计价表
工程名称：建筑工程 |  |  |  | 标段：扶沟县人民医院门诊楼与医技楼连廊项目 |  |  | 第 9 页 共 10 页
序号 | 项目编码 | 项目名称 | 项目特征描述 |  | 计量 单位 | 工程量 |  | 金额（元）
[8 empty] | 综合单价 | 合价
42 | 011205001001 | 墙、柱面装饰板 | 1.梁柱饰面板 2.面层材料品种、规格:氟碳铝单板(3mm厚) 3.其它详见图纸及设计说明 |  | m2 | 189.48
43 | 010605003001 | 钢屋面板 | 1.钢材品种、规格:金属岩棉夹芯板 2.钢板(复合板)型号、厚度:120厚 3.复合板夹芯材料种类、规格:耐火极限≥1.0h 4.其它详见图纸及设计说明 |  | m2 | 122.8
44 | 010902001001 | 屋面卷材防水 | 1.卷材品种、规格、厚度:3.0厚弹性体 (SBS)改性沥青防水卷材 (PY)聚酯胎 2.防水层数:2 3.防水层做法:自粘 4.其它详见图纸及设计说明 |  | m2 | 122.8
45 | 011503001001 | 金属扶手、栏杆、栏板 | 1.名称:护窗栏杆参15J403-1 H3/C15 2.材质:不锈钢栏杆不锈钢扶手 3.其它详见图纸及设计说明 |  | m | 50.95
46 | 010901008001 | 屋面变形缝 | 1.屋面高低跨 2.参21J925-2 2/3-9 3.其它详见图纸及设计说明 |  | m | 10.8
47 | 010903004001 | 墙面变形缝 | 1.墙面变形缝 2.参21J925-2 2/3-9 3.其它详见图纸及设计说明 |  | m | 13.72
48 | 010904004001 | 楼(地)面变形缝 | 1.楼(地)面变形缝 2.参14J936 3/AD8 3.其它详见图纸及设计说明 |  | m | 10.3
措施项目
本页小计
分部分项工程项目清单计价表
工程名称：建筑工程 |  |  |  | 标段：扶沟县人民医院门诊楼与医技楼连廊项目 |  |  | 第 10 页 共 10 页
序号 | 项目编码 | 项目名称 | 项目特征描述 |  | 计量 单位 | 工程量 |  | 金额（元）
[8 empty] | 综合单价 | 合价
49 | 011601003001 | 其他大型机械进出场及安拆 | 1.机械设备名称:1台履带式挖掘机1m3、1台履带式推土机90wk |  | 项 | 2
50 | 010505001001 | 垫层模板 | 1.垫层部位:筏板垫层模版 |  | m2 | 26.25
51 | 010505002001 | 基础模板 | 1.基础类型:筏板模版 |  | m2 | 23.8
52 | 010505002002 | 基础模板 | 1.基础类型:杯型基础模版 |  | m2 | 80.4
53 | 010505005001 | 墙面模板 | 1.模板形式:基础剪力墙模版 |  | m2 | 73.18
54 | 010505003001 | 基础联系梁模板 | 1.模板形式:基础连系梁模版 |  | m2 | 40.65
55 | 010505008001 | 其他板模板 | 1.构件名称:有梁板模版 |  | m2 | 55.46
56 | 010505008002 | 其他板模板 | 1.构件名称:楼承板侧边模版 |  | m2 | 7.44
57 | 010505014001 | 零星现浇构件模板 | 1.构件名称:柱脚二次浇筑模版 |  | m2 | 3.3
本页小计
合 计

## 表E.3.1 措施项目清单计价表
措施项目清单计价表
工程名称：建筑工程 |  |  | 标段：扶沟县人民医院门诊楼与医技楼连廊项目 |  | 第 1 页 共 1 页
序号 | 项目编码 | 项目名称 |  | 工作内容 |  | 价格（元） | 备注
1 | 011601009001 | 安全生产 |  | 施工现场安全施工所需的各项措施
2 | 01B001 | 环境保护费、文明施工费、临时设施费及扬尘污染防治增加费 |  | 施工现场为达到环保部门要求所需要的各项的措施、施工现场文明施工所需要的各项的措施、施工企业为进行建设工程施工所必须搭设的生活和生产用的临时建筑物构筑物和其他临时设施的措施、根据我省实际情况，施工现场扬尘污染防治标准提高所需增加的措施
3 | 011601011001 | 夜间施工增加 |  | 因夜间或在地下室等特殊施工部位施工时，所采用照明设备的安拆、维护、照明用电及施工人员夜班补助、夜间施工劳动效率降低等内容
4 | 011601013001 | 二次搬运 |  | 因施工场地条件及施工程序限制而发生的材料、构配件、半成品等一次运输不能到达堆放地点，必须进行二次或多次搬运所发生的内容
5 | 011601010001 | 冬雨季施工 |  | 在冬季或雨季施工，引起防寒、保温、防滑、防潮和排除雨雪等措施的增加，人工、施工机械效率的降低等内容
本页小计 | [6 empty] | --
合 计 | [6 empty] | --
注：措施项目清单费用构成详见本标准表 E.3.2，大型机械进出场及安拆费用组成见本标准表 E.3.4。

## 表E.4.1 其他项目清单计价表
其他项目清单计价表
工程名称：建筑工程 |  | 标段：扶沟县人民医院门诊楼与医技楼连廊项目 |  |  |  | 第 1 页 共 1 页
序号 | 项目名称 |  | 暂估（暂定）金额（元） | 结算（确定）金额（元） | 调整金额± （元） |  | 备注
1 | 暂列金额 | [5 empty] | 详见本标准表 E.4.2
2 | 专业工程暂估价 | [5 empty] | 详见本标准表 E.4.3
3 | 计日工 | [5 empty] | 详见本标准表 E.4.4
4 | 总承包服务费 | [5 empty] | 详见本标准表 E.4.5
5 | 合同中约定的其他项目
6 | 环境保护税 | [5 empty] | 按实计取
合 计 | [6 empty] | —

## 表E.5.1 增值税计价表
增值税计价表
工程名称：建筑工程 |  |  | 标段：扶沟县人民医院门诊楼与医技楼连廊项目 |  | 第 1 页 共 1 页
序号 | 项目名称 | 计算基础说明 |  | 计算基础 |  | 税率(%) | 金额(元)
1 | 增值税 | 分部分项工程+措施项目+其他项目-专业工程暂估价
合 计