## 表E.1.1 工程项目清单汇总表
工程项目清单汇总表
工程名称：电气工程 |  | 标段：扶沟县人民医院门诊楼与医技楼连廊项目 | 第 1 页 共 1 页
序号 | 项目名称 |  |  | 金额（元）
1 | 分部分项工程
1.1 | 强电
1.2 | 消防电
2 | 措施项目
2.1 | 其中：安全生产措施项目
3 | 其他项目
3.1 | 暂列金额
3.2 | 专业工程暂估价
3.3 | 计日工
3.4 | 总承包服务费
3.5 | 合同中约定的其他项目
3.6 | 环境保护税
4 | 增值税
合 计
注：1 专业工程暂估价为已含税价格，在计算增值税计算基础时不应包含专业工程暂估价金额; 2 本表宜用于按合同标的为工程量清单编制对象的工程汇总计算，以单项工程、单位工程等为工程量清单编制对象的工程 可按本表汇总计算。

## 表E.2.1 分部分项工程项目清单计价表
分部分项工程项目清单计价表
工程名称：电气工程 |  |  |  | 标段：扶沟县人民医院门诊楼与医技楼连廊项目 |  |  | 第 1 页 共 3 页
序号 | 项目编码 | 项目名称 | 项目特征描述 |  | 计量 单位 | 工程量 |  | 金额（元）
[8 empty] | 综合单价 | 合价
强电
照明
1 | 030413002001 | 装饰灯 | 1.名称:节能筒灯 2.规格:LED光源,1X15W,AC220V 色温≥4000K,灯具初始能效≥95lm/W 3.安装方式:吸顶安装 4.其它详见设计说明及图纸 |  | 套 | 9
2 | 030413002002 | 装饰灯 | 1.名称:A型壁装疏散照明灯 2.规格:DC36V 5W 色温≥2700K;IP30;小型 3.安装方式:距地2.5m壁装 4.其它详见设计说明及图纸 |  | 套 | 4
3 | 030413002003 | 装饰灯 | 1.名称:A型单向疏散标志灯单面 2.规格:DC36V 1W 色温≥2700K;IP30;小型 3.安装方式:距地0.5m明装 4.其它详见设计说明及图纸 |  | 套 | 3
4 | 030413013001 | 照明开关、按钮 | 1.名称:单联双控翘板开关 2.规格:10A AC250V 3.安装方式:距地1.3m暗装 4.其它详见设计说明及图纸 |  | 套 | 1
5 | 030412004003 | 配线 | 1.名称:配线 2.配线形式:管内穿线 3.规格:WDZ-BYJ2.5 4.材质:铜 5.其它详见设计说明及图纸 |  | m | 265.77
本页小计
分部分项工程项目清单计价表
工程名称：电气工程 |  |  |  | 标段：扶沟县人民医院门诊楼与医技楼连廊项目 |  |  | 第 2 页 共 3 页
序号 | 项目编码 | 项目名称 | 项目特征描述 |  | 计量 单位 | 工程量 |  | 金额（元）
[8 empty] | 综合单价 | 合价
6 | 030412004006 | 配线 | 1.名称:配线 2.配线形式:管内穿线 3.规格:WDZN-RYS-2*2.5 4.材质:铜 5.其它详见设计说明及图纸 |  | m | 50
7 | 030412001003 | 配管 | 1.名称:配管 2.规格:RC20 3.配置形式:暗配 4.其它详见设计说明及图纸 |  | m | 45
8 | 030412001006 | 配管 | 1.名称:配管 2.规格:JDG20 3.配置形式:暗配 4.其它详见设计说明及图纸 |  | m | 39.53
防雷接地
9 | 030410003001 | 引下线 | 1.名称:引下线 2.材质:钢柱 3.安装形式:其它详见图纸及设计说明 |  | m | 101.13
10 | 030410003002 | 引下线 | 1.名称:引下线 2.材质:预埋防雷插筋直径16 外露200 3.安装形式:其它详见图纸及设计说明 |  | m | 17.5
11 | 030410012001 | 防雷断接卡、箱 | 1.名称:沉降观测点 2.其它详见图纸及设计说明 |  | 个 | 1
消防电
12 | 030904001001 | 点型探测器 | 1.名称:智能感烟探测器(含底座) 2.吸顶安装 3.其它详见设计说明及图纸 |  | 个 | 3
13 | 030904006001 | 消防广播(扬声器) | 1.名称:壁挂消防广播 2.安装方式:距地2.6m壁装 3.其它详见设计说明及图纸 |  | 个 | 2
本页小计
分部分项工程项目清单计价表
工程名称：电气工程 |  |  |  | 标段：扶沟县人民医院门诊楼与医技楼连廊项目 |  |  | 第 3 页 共 3 页
序号 | 项目编码 | 项目名称 | 项目特征描述 |  | 计量 单位 | 工程量 |  | 金额（元）
[8 empty] | 综合单价 | 合价
14 | 030904003001 | 按钮 | 1.名称:手动报警按钮(带电话插孔)(含底座) 2.安装方式:距地1.3m明装 3.其它详见设计说明及图纸 |  | 个 | 2
15 | 030904004001 | 声光报警器 | 1.名称:声光报警器(含底座) 2.安装方式:距地2.6m明装 3.其它详见设计说明及图纸 |  | 个 | 2
16 | 030904007001 | 消防模块 | 1.名称:短路隔离器(含底座) 2.其它详见设计说明及图纸 |  | 个 | 1
17 | 030412004004 | 配线 | 1.名称:配线 2.配线形式:管内穿线 3.规格:WDZN-RYS-2*1.5 4.材质:铜 5.其它详见设计说明及图纸 |  | m | 188.49
18 | 030412004005 | 配线 | 1.名称:配线 2.配线形式:管内穿线 3.规格:WDZN-RYS-2*2.5 4.材质:铜 5.其它详见设计说明及图纸 |  | m | 121.04
19 | 030412001004 | 配管 | 1.名称:配管 2.规格:JDG20 3.配置形式:暗配 4.其它详见设计说明及图纸 |  | m | 65.8
20 | 030412001005 | 配管 | 1.名称:配管 2.规格:JDG25 3.配置形式:暗配 4.其它详见设计说明及图纸 |  | m | 32
本页小计
合 计

## 表E.3.1 措施项目清单计价表
措施项目清单计价表
工程名称：电气工程 |  |  | 标段：扶沟县人民医院门诊楼与医技楼连廊项目 |  | 第 1 页 共 1 页
序号 | 项目编码 | 项目名称 |  | 工作内容 |  | 价格（元） | 备注
1 | 031401009001 | 安全生产 |  | 施工现场安全施工所需的各项措施
2 | 03B001 | 环境保护费、文明施工费、临时设施费及扬尘污染防治增加费 |  | 施工现场为达到环保部门要求所需要的各项的措施、施工现场文明施工所需要的各项的措施、施工企业为进行建设工程施工所必须搭设的生活和生产用的临时建筑物构筑物和其他临时设施的措施、根据我省实际情况，施工现场扬尘污染防治标准提高所需增加的措施
3 | 031401020001 | 夜间施工增加 |  | 因夜间或在地下室等特殊部位施工时，所采用照明设备的安拆、维护、照明用电及施工人员夜班补助、夜间施工劳动效率降低等内容
4 | 031401013001 | 二次搬运 |  | 因施工场地条件及施工程序限制而发生的材料、构配件、半成品等一次运输不能到达堆放地点，必须进行二次或多次搬运所发生的内容
5 | 031401021001 | 冬雨季施工 |  | 在冬季或雨季施工，引起防寒、保温、防滑、防潮和排降雨雪等措施的增加，人工、施工机械效率降低等内容
6 | 031401001001 | 脚手架
本页小计 | [6 empty] | --
合 计 | [6 empty] | --
注：措施项目清单费用构成详见本标准表 E.3.2，大型机械进出场及安拆费用组成见本标准表 E.3.4。

## 表E.4.1 其他项目清单计价表
其他项目清单计价表
工程名称：电气工程 |  | 标段：扶沟县人民医院门诊楼与医技楼连廊项目 |  |  |  | 第 1 页 共 1 页
序号 | 项目名称 |  | 暂估（暂定）金额（元） | 结算（确定）金额（元） | 调整金额± （元） |  | 备注
1 | 暂列金额 | [5 empty] | 详见本标准表 E.4.2
2 | 专业工程暂估价 | [5 empty] | 详见本标准表 E.4.3
3 | 计日工 | [5 empty] | 详见本标准表 E.4.4
4 | 总承包服务费 | [5 empty] | 详见本标准表 E.4.5
5 | 合同中约定的其他项目
6 | 环境保护税 | [5 empty] | 按实计取
合 计 | [6 empty] | —

## 表E.5.1 增值税计价表
增值税计价表
工程名称：电气工程 |  |  | 标段：扶沟县人民医院门诊楼与医技楼连廊项目 |  | 第 1 页 共 1 页
序号 | 项目名称 | 计算基础说明 |  | 计算基础 |  | 税率(%) | 金额(元)
1 | 增值税 | 分部分项工程+措施项目+其他项目-专业工程暂估价
合 计