## 表B.1.1 招标工程量清单封面
|  | 仓储库房建筑工程 |  | 工程
招标工程量清单
| 招标人： |  | （盖章）
年 月 日
河南省建设工程造价计价软件测评合格编号：2021-RJ002；2020-RJ002；2019-RJ004；2017-RJ004

## 表C.1.1 招标工程量清单扉页
工程名称： |  |  | 仓储库房建筑工程
标段名称： |  |  | 2026年淮阳农场社会化服务体系及果蔬大棚提升改造项目
招标工程量清单
| 编 制 人 | ： |  | (造价专业人员签字及盖章)
| 审 核 人 | ： |  | (签字及盖章)
| 编 制 单 位 | ： |  | (盖章)
| 法定代表人 或其授权人 | ： |  | (签字或盖章)
| 招 标 人 | ： |  | (盖章)
| 法定代表人 或其授权人 | ： |  | (签字或盖章)
| 编 制 时 间 | ：

## 表D.1.1 工程量清单或最高投标限价编制(审核)说明
编制（审核）说明
工程名称：仓储库房建筑工程
注：编制（审核）说明应包括工程概况、工程范围、编制（审核）依据、特殊要求（如有）及其他需要说明的 问题等内容。

## 表D.4.1 工程量清单计算规则说明
工程量清单计算规则说明
工程名称：仓储库房建筑工程
注：1 采用国家及行业工程量计算标准的，应明确相应国家及行业标准的名称及编号； 2 根据工程项目特点补充完善计算规则的，应列明工程量清单的详细计算规则。

## 表E.1.1 工程项目清单汇总表
工程项目清单汇总表
工程名称：仓储库房建筑工程 |  | 标段：2026年淮阳农场社会化服务体系及果蔬大棚提升改造项目 | 第 1 页 共 1 页
序号 | 项目名称 |  |  | 金额（元）
1 | 分部分项工程
1.1 | 土石方工程
1.2 | 砌筑工程
1.3 | 混凝土及钢筋混凝土工程
1.4 | 金属结构工程
1.5 | 油漆、涂料、裱糊工程
1.6 | 门窗工程
1.7 | 楼地面装饰工程
1.8 | 墙、柱面装饰与隔断、幕墙工程
2 | 措施项目
2.1 | 其中：安全生产措施项目
3 | 其他项目
3.1 | 暂列金额
3.2 | 专业工程暂估价
3.3 | 计日工
3.4 | 总承包服务费
3.5 | 合同中约定的其他项目
3.6 | 环境保护税
4 | 增值税
合 计
注：1 专业工程暂估价为已含税价格，在计算增值税计算基础时不应包含专业工程暂估价金额; 2 本表宜用于按合同标的为工程量清单编制对象的工程汇总计算，以单项工程、单位工程等为工程量清单编制对象的工程 可按本表汇总计算。

## 表E.2.1 分部分项工程项目清单计价表
分部分项工程项目清单计价表
工程名称：仓储库房建筑工程 |  |  |  | 标段：2026年淮阳农场社会化服务体系及果蔬大棚提升改造项目 |  |  | 第 1 页 共 7 页
序号 | 项目编码 | 项目名称 | 项目特征描述 |  | 计量 单位 | 工程量 |  | 金额（元）
[8 empty] | 综合单价 | 合价
土石方工程
1 | 010103001001 | 平整场地 | 1.名称：平整场地 2.未尽事宜详见图纸及规范 |  | m2 | 607.5
2 | 010102001001 | 挖基坑土方 | 1.土壤类别:一、二类土 2.挖土深度:2m以内 3.开挖方式:机械大开挖、人工配合 4.未尽事宜详见图纸及规范 |  | m3 | 133.94
3 | 010102002001 | 挖沟槽土方 | 1.土壤类别:一、二类土 2.挖土深度:2m以内 3.开挖方式:机械大开挖、人工配合 4.未尽事宜详见图纸及规范 |  | m3 | 86.49
4 | 010102007001 | 回填方 | 1.密实度要求:夯填 2.填方材料品种:压实性较好的素土 3.未尽事宜详见图纸及规范 |  | m3 | 180.93
砌筑工程
5 | 010401002001 | 实心砖墙 | 1.砖品种、规格、强度等级:煤矸石实心砖墙 2.墙体类型:240厚（3.6m以下） 3.砂浆强度等级、配合比:M5混合砂浆 4.未尽事宜详见图纸及规范 |  | m3 | 60.29
6 | 010401002002 | 实心砖墙 | 1.砖品种、规格、强度等级:煤矸石实心砖墙 2.墙体类型:240厚（3.6m以上） 3.砂浆强度等级、配合比:M5混合砂浆 4.未尽事宜详见图纸及规范 |  | m3 | 72.45
混凝土及钢筋混凝土工程
本页小计
分部分项工程项目清单计价表
工程名称：仓储库房建筑工程 |  |  |  | 标段：2026年淮阳农场社会化服务体系及果蔬大棚提升改造项目 |  |  | 第 2 页 共 7 页
序号 | 项目编码 | 项目名称 | 项目特征描述 |  | 计量 单位 | 工程量 |  | 金额（元）
[8 empty] | 综合单价 | 合价
7 | 010501001001 | 基础垫层 | 1.混凝土种类:预拌 2.混凝土强度等级:C20 3.未尽事宜详见图纸及规范 |  | m3 | 8.67
8 | 010505001001 | 垫层模板 | 1.垫层模板 |  | m2 | 23.59
9 | 010502001001 | 独立基础 | 1.混凝土种类:预拌 2.混凝土强度等级:C30 3.未尽事宜详见图纸及规范 |  | m3 | 18.24
10 | 010505002001 | 基础模板 | 1.独立基础模板 |  | m2 | 30.42
11 | 010502005001 | 基础梁 | 1.混凝土种类:预拌 2.混凝土强度等级:C30 3.未尽事宜详见图纸及规范 |  | m3 | 11.75
12 | 010505003001 | 基础梁模板 | 1.基础梁模板 |  | m2 | 97.95
13 | 010502006001 | 钢筋混凝土柱 | 1.混凝土种类:预拌 2.混凝土强度等级:C30 3.未尽事宜详见图纸及规范 |  | m3 | 3.89
14 | 010502006002 | 钢筋混凝土柱 | 1.混凝土种类:预拌 2.混凝土强度等级:C40细石膨胀混凝土 3.未尽事宜详见图纸及规范 |  | m3 | 0.4
15 | 010505004001 | 柱面模板 | 1.柱面模板 |  | m2 | 28.63
16 | 010502021001 | 构造柱 | 1.混凝土种类:预拌 2.混凝土强度等级:C30混商品混凝土 3.未尽事宜详见图纸及规范 |  | m3 | 16.37
17 | 010505011001 | 构造柱模板 | 1.构造柱模板 |  | m2 | 167.55
18 | 010502022001 | 圈梁 | 1.混凝土种类:预拌 2.混凝土强度等级:C30 3.未尽事宜详见图纸及规范 |  | m3 | 8.94
19 | 010505012001 | 圈梁模板 | 1.圈梁模板 |  | m2 | 63.37
本页小计
分部分项工程项目清单计价表
工程名称：仓储库房建筑工程 |  |  |  | 标段：2026年淮阳农场社会化服务体系及果蔬大棚提升改造项目 |  |  | 第 3 页 共 7 页
序号 | 项目编码 | 项目名称 | 项目特征描述 |  | 计量 单位 | 工程量 |  | 金额（元）
[8 empty] | 综合单价 | 合价
20 | 010502023001 | 过梁 | 1.混凝土种类:预拌 2.混凝土强度等级:C30 3.未尽事宜详见图纸及规范 |  | m3 | 2.04
21 | 010505013001 | 过梁模板 | 1.过梁模板 |  | m2 | 23.55
22 | 010506001001 | 现浇混凝土基础及联系梁钢筋 | 现浇构件带肋钢筋 带肋钢筋HRB400以内 直径 ≤18mm |  | t | 1.655
23 | 010506002001 | 现浇混凝土柱钢筋 | 现浇构件带肋钢筋 带肋钢筋HRB400以内 直径 ≤18mm |  | t | 0.23
24 | 010506002002 | 现浇混凝土柱钢筋 | 现浇构件带肋钢筋 带肋钢筋HRB400以内 直径 ≤25mm |  | t | 0.157
25 | 010506010001 | 构造柱、圈梁、过梁钢筋 | 现浇构件带肋钢筋 带肋钢筋HRB400以内 直径 ≤18mm |  | t | 1.838
26 | 010506017001 | 砌体工程内配钢筋 | 现浇构件带肋钢筋 带肋钢筋HRB400以内 直径 ≤10mm |  | t | 1.032
27 | 010506011001 | 箍筋 | 箍筋 带肋钢筋HRB400以内 直径 ≤10mm |  | t | 1.22
28 | 010506011002 | 箍筋 | 箍筋 圆钢HPB300 直径 ≤10mm |  | t | 0.034
金属结构工程
29 | 010603001001 | 实腹钢柱 | 1.钢柱 2.钢构件除锈 3.其它说明：详见相关设计及规范要求 |  | t | 7.287
30 | 010604001001 | 钢梁 | 1.钢梁 2.钢构件除锈 3.其它说明：详见相关设计及规范要求 |  | t | 6.245
31 | 010607003001 | 钢檩条 | 1.檩条：Z型钢 冷轧镀锌薄壁型钢 2.其它说明：详见相关设计及规范要求 |  | t | 2.793
本页小计
分部分项工程项目清单计价表
工程名称：仓储库房建筑工程 |  |  |  | 标段：2026年淮阳农场社会化服务体系及果蔬大棚提升改造项目 |  |  | 第 4 页 共 7 页
序号 | 项目编码 | 项目名称 | 项目特征描述 |  | 计量 单位 | 工程量 |  | 金额（元）
[8 empty] | 综合单价 | 合价
32 | 010607002001 | 钢支撑、钢拉条 | 1.钢材品种、规格:Q235B 2.构件类型:钢支撑及钢拉条（圆管） 3.其他:除锈处理 4.其它说明：详见相关设计及规范要求 |  | t | 1.169
33 | 010607002002 | 钢支撑、钢拉条 | 1.钢材品种、规格:Q235B 2.构件类型:钢支撑及钢拉条（圆钢） 3.其他:除锈处理 4.其它说明：详见相关设计及规范要求 |  | t | 0.677
34 | 011402004001 | 金属构件油漆 | 1.油漆品种、遍数或厚度:钢结构表面涂刷防护油漆,两底一面防锈漆,室内漆膜总厚度不小于160微米,室外漆膜总厚度不小于200微米 2.其它说明：详见相关设计及规范要求 |  | m2 | 944.94
35 | 010506025001 | 预埋铁件 | 1.材料种类:预埋铁件 2.其它说明：详见相关设计及规范要求 |  | t | 0.179
36 | 010608002001 | 高强螺栓 | 1.螺栓种类、规格:高强螺栓 2.未尽事宜详见图纸及规范 |  | 套 | 96
37 | 010605003001 | 钢屋面板 | 1.复合板夹芯材料种类、规格:950型75mm厚彩钢夹芯板（0.5厚彩钢板+岩棉复合板+0.5厚压型钢板 2.未尽事宜详见图纸及规范 |  | m2 | 637.56
本页小计
分部分项工程项目清单计价表
工程名称：仓储库房建筑工程 |  |  |  | 标段：2026年淮阳农场社会化服务体系及果蔬大棚提升改造项目 |  |  | 第 5 页 共 7 页
序号 | 项目编码 | 项目名称 | 项目特征描述 |  | 计量 单位 | 工程量 |  | 金额（元）
[8 empty] | 综合单价 | 合价
38 | 011506001001 | 雨篷 | 1.构件名称:雨篷 2.钢材品种、规格:C型钢檩条 3.雨篷上下层板：0.5mm厚单板 4.包角板：均为0.5后单板 5.未尽事宜详见图纸及规范 |  | m2 | 19.8
油漆、涂料、裱糊工程
39 | 011404005001 | 金属面喷刷防火涂料 | 1.构件名称:钢柱 2.耐火等级要求:2.5h 3.涂料品种、遍数或厚度:5mm膨胀型防火涂料 4.未尽事宜详见图纸及规范 |  | m2 | 184.71
40 | 011404005002 | 金属面喷刷防火涂料 | 1.构件名称:钢梁 2.耐火等级要求:1.5h 3.涂料品种、遍数或厚度:4mm膨胀型防火涂料 4.未尽事宜详见图纸及规范 |  | m2 | 180.86
41 | 011404005003 | 金属面喷刷防火涂料 | 1.构件名称:檩条及其附属钢构 2.耐火等级要求:1.0h 3.涂料品种、遍数或厚度:3mm膨胀型防火涂料 4.未尽事宜详见图纸及规范 |  | m2 | 579.37
门窗工程
42 | 010803001001 | 金属卷帘(闸)门 | 1.门洞口尺寸:4000*5000mm 2.门材质:钢制卷闸门 3.五金种类、规格:含五金配件 |  | m2 | 40
本页小计
分部分项工程项目清单计价表
工程名称：仓储库房建筑工程 |  |  |  | 标段：2026年淮阳农场社会化服务体系及果蔬大棚提升改造项目 |  |  | 第 6 页 共 7 页
序号 | 项目编码 | 项目名称 | 项目特征描述 |  | 计量 单位 | 工程量 |  | 金额（元）
[8 empty] | 综合单价 | 合价
43 | 010807001001 | 金属(塑钢)窗 | 1.窗洞口尺寸:2400*5400mmw 2.开启方式:平开 3.框、扇材质及规格:90系列铝合双层中空玻璃窗 4.玻璃品种、厚度:5+9A+5 5.五金种类、规格:含五金配件 |  | m2 | 103.68
楼地面装饰工程
44 | 011101002001 | 混凝土楼地面 | 1、300厚C30混凝土,随打随抹平 2、300厚三七灰土基层 3、素土分层夯实 4.未尽事宜详见图纸及规范 |  | m2 | 580.74
45 | 011105001001 | 水泥砂浆踢脚线 | 1、参照图集:12YJ1-踢2C高100mm |  | m | 97.08
46 | 010502029001 | 散水 | 1、参照图集:12YJ1-散2,60厚C25混凝土。 |  | m2 | 20.25
47 | 010502031001 | 坡道 | 1、参照图集:12YJ1-坡道,180厚三七灰土，180厚C30混凝土。 |  | m2 | 25.8
墙、柱面装饰与隔断、幕墙工程
48 | 011201001001 | 墙、柱面一般抹灰 | 1.基层类型、部位:内墙 2.各层厚度、材料种类及强度等级:参照图集:12YJ1-内墙1 |  | m2 | 655.47
49 | 011404001001 | 墙面喷刷涂料 | 1.喷刷涂料部位:内墙 2.涂料品种、喷刷遍数:参照图集:12YJ1-涂307 |  | m2 | 655.47
本页小计
分部分项工程项目清单计价表
工程名称：仓储库房建筑工程 |  |  |  | 标段：2026年淮阳农场社会化服务体系及果蔬大棚提升改造项目 |  |  | 第 7 页 共 7 页
序号 | 项目编码 | 项目名称 | 项目特征描述 |  | 计量 单位 | 工程量 |  | 金额（元）
[8 empty] | 综合单价 | 合价
50 | 011201001002 | 墙、柱面一般抹灰 | 1.基层类型、部位:外墙 2.各层厚度、材料种类及强度等级:9厚1:3水泥砂浆+6厚1:2.5水泥砂浆找平 3.未尽事宜详见图纸及规范 |  | m2 | 680.72
51 | 011201004001 | 立面砂浆找平层 | 1.找平层厚度、砂浆种类及强度等级:5厚干粉聚合物水泥防水砂浆，中间压入一层耐碱玻璃纤维网格布 2.未尽事宜详见图纸及规范 |  | m2 | 680.72
52 | 011403001001 | 抹灰面油漆 | 1.深灰色真石漆 2.未尽事宜详见图纸及规范 |  | m2 | 680.72
本页小计
合 计

## 表E.2.3 材料暂估单价及调整表
材料暂估单价及调整表
工程名称：仓储库房建筑工程 |  |  |  |  | 标段：2026年淮阳农场社会化服务体系及果蔬大棚提升改造项目 | [5 empty] | 第 1 页 共 1 页
序号 | 材料名称 | 规格型号 | 计量单位 | 暂估 |  |  |  | 确认 |  |  |  | 调整金额（元） | 备注
|  |  |  | 数量 |  | 单价 （元） | 合价 （元） | 数量 | 单价 （元） | 合价 （元）
|  |  |  | A₁ |  | B₁ | C₁ | A₂ | B₂ | C₂ |  | D=C₂-C₁
本页小计 | [7 empty] | — | — |  |  |  | —
合 计 | [7 empty] | — | — |  |  |  | —
注：本表可由招标人填写“暂估单价”栏，并在备注栏说明拟用暂估价材料的清单项目，投标人应将上述材料暂估单价计入 工程量清单综合单价。

## 表E.3.1 措施项目清单计价表
措施项目清单计价表
工程名称：仓储库房建筑工程 |  |  | 标段：2026年淮阳农场社会化服务体系及果蔬大棚提升改造项目 |  | 第 1 页 共 1 页
序号 | 项目编码 | 项目名称 |  | 工作内容 |  | 价格（元） | 备注
1 | 011601009001 | 安全生产 |  | 施工现场安全施工所需的各项措施
2 | 01B001 | 环境保护费、文明施工费、临时设施费及扬尘污染防治增加费 |  | 施工现场为达到环保部门要求所需要的各项的措施、施工现场文明施工所需要的各项的措施、施工企业为进行建设工程施工所必须搭设的生活和生产用的临时建筑物构筑物和其他临时设施的措施、根据我省实际情况，施工现场扬尘污染防治标准提高所需增加的措施
3 | 011601011001 | 夜间施工增加 |  | 因夜间或在地下室等特殊施工部位施工时，所采用照明设备的安拆、维护、照明用电及施工人员夜班补助、夜间施工劳动效率降低等内容
4 | 011601013001 | 二次搬运 |  | 因施工场地条件及施工程序限制而发生的材料、构配件、半成品等一次运输不能到达堆放地点，必须进行二次或多次搬运所发生的内容
5 | 011601010001 | 冬雨季施工 |  | 在冬季或雨季施工，引起防寒、保温、防滑、防潮和排除雨雪等措施的增加，人工、施工机械效率的降低等内容
6 | 011601001001 | 脚手架
本页小计 | [6 empty] | --
合 计 | [6 empty] | --
注：措施项目清单费用构成详见本标准表 E.3.2，大型机械进出场及安拆费用组成见本标准表 E.3.4。

## 表E.4.1 其他项目清单计价表
其他项目清单计价表
工程名称：仓储库房建筑工程 |  | 标段：2026年淮阳农场社会化服务体系及果蔬大棚提升改造项目 |  |  |  | 第 1 页 共 1 页
序号 | 项目名称 |  | 暂估（暂定）金额（元） | 结算（确定）金额（元） | 调整金额± （元） |  | 备注
1 | 暂列金额 | [5 empty] | 详见本标准表 E.4.2
2 | 专业工程暂估价 | [5 empty] | 详见本标准表 E.4.3
3 | 计日工 | [5 empty] | 详见本标准表 E.4.4
4 | 总承包服务费 | [5 empty] | 详见本标准表 E.4.5
5 | 合同中约定的其他项目
6 | 环境保护税 | [5 empty] | 按实计取
合 计 | [6 empty] | —

## 表E.4.2 暂列金额明细表
暂列金额明细表
工程名称：仓储库房建筑工程 |  |  |  | 标段：2026年淮阳农场社会化服务体系及果蔬大棚提升改造项目 |  |  | 第 1 页 共 1 页
序号 | 项目名称 | 计算基础 | 费率（%） |  | 暂定金额 （元） | 确定金额（元） |  | 调整金额± (元) | 备注
1 | 合同价格调整暂列金额
2 | 未确定工程暂列金额
2.1
3 | 未确定服务暂列金额
3.1
4 | 未确定其他暂列金额
4.1
本页小计 |  | - | -
合 计 |  | - | -
注：1 本表由招标人填写“暂定金额”总额，采用费率计价方式计算暂定金额的，应分别填写“计算基础”“费率”，并计算 填写“暂定金额”；采用总价计价方式计算暂定金额的，可直接填写“暂定金额”； 2 投标人应将上述暂定金额填写并计入投标总价； 3 结算时应按合同约定计算并填写“确定金额”。

## 表E.4.3 专业工程暂估价明细表
专业工程暂估价明细表
工程名称：仓储库房建筑工程 |  |  |  | 标段：2026年淮阳农场社会化服务体系及果蔬大棚提升改造项目 |  |  |  | 第 1 页 共 1 页
序号 | 专业工程名称 | 暂估金额（元） |  |  |  | 确认金额（元） |  |  |  | 调整金额±（元） | 备注
|  | 不含税价格 | 增值税 |  | 含税价格 | 不含税价格 | 增值税 |  | 含税价格
|  | A₁ | B₁ |  | C₁ | A₂ | B₂ |  | C₂ | D=C₂-C₁
本页小计 | [10 empty] | --
合计 | [10 empty] | --
注：本表“暂估金额”由招标人填写，投标人应将“暂估金额”填写并计入投标总价。结算时应按合同约定的价格填写 “确认金额”。

## 表E.4.4 计日工表
计日工表
工程名称：仓储库房建筑工程 |  |  |  | 标段：2026年淮阳农场社会化服务体系及果蔬大棚提升改造项目 |  |  |  | 第 1 页 共 1 页
编号 | 计日工名称 | 单位 | 暂定数量 |  | 实际数量 | 综合单价(元) | 合价（元） |  |  | 调整金额± (元)
[7 empty] | 暂定 |  | 实际
[7 empty] | A₁ |  | A₂ | B=A₂-A₁
一 | 人工
1
人工小计
二 | 材料
1
材料小计
三 | 施工机械
1
施工机械小计
总计
注：1 本表计日工名称、暂定数量应由招标人填写。编制最高投标限价时，单价应由招标人按有关计价规定确定；编制投标报 价时，单价应由投标人自主报价，并按暂定数量计算合价计入投标总价中。 2 工程结算时，应按发承包双方确认的实际数量计算合价。发承包双方确认的实际数量详见本标准表E.8.2。

## 表E.4.5 总承包服务费计价表
总承包服务费计价表
工程名称：仓储库房建筑工程 |  |  |  | 标段：2026年淮阳农场社会化服务体系及果蔬大棚提升改造项目 |  |  |  |  | 第 1 页 共 1 页
序号 | 项目名称 | 计算基础 | 费率 （%） |  | 金额 （元） | 确认 计算基础 | 结算金额 （元） | 调整金额± （元） |  | 备注
|  | A₁ | B |  | C₁ | A₂ | C₂ | D=C₂-C₁
1 | 发包人提供材料 | [8 empty] | 详见本标准表G.1.1
2 | 专业分包工程 | [8 empty] | 详见本标准表E.4.3
3 | 直接发包的专业工程 | [8 empty] | 详见本标准表E.4.6
本页小计
合 计 |  | — | — |  |  | — |  |  |  | —
注：1 本表项目名称、服务内容应由招标人填写； 2 编制最高投标限价及投标报价时，采用费率计价方式计算总承包服务费的，应分别填写“计算基础 A₁” “费率B”， 并计算填写“金额C₁”，C₁=A₁×B; 采用总价计价方式计算总承包服务费的，可直接填写“金额C₁”； 3 编制结算时，采用费率计价方式计算总承包服务费的，应填写“确认计算基础A₂”， 并计算填写“结算金额C₂”， C₂=A₂×B；采用总价计价方式计算总承包服务费的，可直接填写“结算金额C₂”。

## 表E.4.6 直接发包的专业工程明细表
直接发包的专业工程明细表
工程名称：仓储库房建筑工程 |  | 标段：2026年淮阳农场社会化服务体系及果蔬大棚提升改造项目 | 第 1 页 共 1 页
序号 | 直接发包的专业工程名称 |  |  | 备注
1 | 直接发包的专业工程
1.1
注：本表应由招标人填写，用于计算直接发包的专业工程总承包服务费。

## 表E.5.1 增值税计价表
增值税计价表
工程名称：仓储库房建筑工程 |  |  | 标段：2026年淮阳农场社会化服务体系及果蔬大棚提升改造项目 |  | 第 1 页 共 1 页
序号 | 项目名称 | 计算基础说明 |  | 计算基础 |  | 税率(%) | 金额(元)
1 | 增值税 | 分部分项工程+措施项目+其他项目-专业工程暂估价
合 计

## 表G.1.1 发包人提供材料一览表
发包人提供材料一览表
工程名称：仓储库房建筑工程 |  |  |  |  | 标段：2026年淮阳农场社会化服务体系及果蔬大棚提升改造项目 |  | 第 1 页 共 1 页
序号 | 材料名称、规格、型号 | 单位 | 数量 | 单价(元) |  | 合价（元） |  | 有效损耗率(%) | 备注
本页小计 | [7 empty] | -- | --
合 计 | [7 empty] | -- | --

## 表G.2.1-1 承包人提供可调价主要材料表一
承包人提供可调价主要材料表一
(适用于价格信息调差法)
工程名称：仓储库房建筑工程 |  |  |  |  | 标段：2026年淮阳农场社会化服务体系及果蔬大棚提升改造项目 |  |  |  | 第 1 页 共 1 页
序号 | 名称、规格、型号 | 单位 | 数量 | 基准价 Cₒ（元） |  | 投标报价 （元） | 风险幅度系数 r（%） | 价格信息 Cᵢ（元） |  | 价差 ΔC（元） | 价差调整金额 ΔP（元）
本页小计
合 计
注：1 本表仅适用于物价变化引起合同价格调整事件使用。其中，招标人填写序号、名称、规格、型号、 单位、基准价、风险 幅度；投标人根据投标报价填写投标报价； 2 “数量”依据发承包双方在合同中明确的数量计算方式计算确定。

## 表G.2.1-2 承包人提供可调价主要材料表二
承包人提供可调价主要材料表二
(适用于价格指数调差法)
工程名称：仓储库房建筑工程 |  |  | 标段：2026年淮阳农场社会化服务体系及果蔬大棚提升改造项目 |  |  | 第 1 页 共 1 页
序号 | 名称、规格、型号 | 变值权重 B |  | 基本价格指数 Fₒ | 现行价格指数 Ft |  | 风险幅度系数 （%） | 价差调整金额 △P（元）
| 定值权重A |  |  | - | - |  | - | -
合计 |  | 1 |  | - | - |  | -
注：1“名称、规格、型号”“基本价格指数”栏由招标人填写，人工也采用价格指数调差法调整的，由招标人在“名称”栏填 写； 2 本表仅适用于物价变化引起合同价格调整事件使用； 3 分项计算可调价主要材料价差的，应在“价差调整金额”列分别填写金额，并计算合计金额；整体计算可调价主要材料 价差的，可仅在“价差调整金额”列“合计”行填写。