## 表-08 分部分项工程和单价措施项目清单与计价表
分部分项工程和单价措施项目清单与计价表
工程名称：沈丘县卞路口乡医养结合中心项目-安装 |  |  |  | 标段：沈丘县卞路口乡医养结合中心项目 |  |  |  |  | 第 1 页 共 8 页
序号 | 项目编码 | 项目名称 | 项目特征描述 |  | 计量单位 | 工程量 | 金 额(元)
[7 empty] | 综合单价 | 合 价 |  | 其中
暂估价
给排水
1 | 031001006008 | 塑料管 | 1.安装部位:室内 2.介质:给水 3.材质、规格:PP-R De25 4.连接形式:热熔连接 5.压力试验及吹、洗设计要求:管道消毒、冲洗 6.含成品管卡 |  | m | 67.23
2 | 031001006009 | 塑料管 | 1.安装部位:室内 2.介质:给水 3.材质、规格:PP-R De40 4.连接形式:热熔连接 5.压力试验及吹、洗设计要求:管道消毒、冲洗 6.含成品管卡 |  | m | 7.15
3 | 031001006010 | 塑料管 | 1.安装部位:室内 2.介质:给水 3.材质、规格:PP-R De50 4.连接形式:热熔连接 5.压力试验及吹、洗设计要求:管道消毒、冲洗 6.含成品管卡 |  | m | 6.34
4 | 031001006011 | 塑料管 | 1.安装部位:室内 2.介质:污水 3.材质、规格:UPVC塑料排水管 De160 4.连接形式:粘接 |  | m | 18.28
5 | 031001006012 | 塑料管 | 1.安装部位:室内 2.介质:污水 3.材质、规格:UPVC塑料排水管 De110 4.连接形式:粘接 |  | m | 42.1
6 | 031001006013 | 塑料管 | 1.安装部位:室内 2.介质:污水 3.材质、规格:UPVC塑料排水管 De75 4.连接形式:粘接 |  | m | 3.45
本页小计
注：为计取规费等的使用，可在表中增设其中：“定额人工费”。
表—08
分部分项工程和单价措施项目清单与计价表
工程名称：沈丘县卞路口乡医养结合中心项目-安装 |  |  |  | 标段：沈丘县卞路口乡医养结合中心项目 |  |  |  |  | 第 2 页 共 8 页
序号 | 项目编码 | 项目名称 | 项目特征描述 |  | 计量单位 | 工程量 | 金 额(元)
[7 empty] | 综合单价 | 合 价 |  | 其中
暂估价
7 | 031001006014 | 塑料管 | 1.安装部位:室内 2.介质:污水 3.材质、规格:UPVC塑料排水管 De50 4.连接形式:粘接 |  | m | 35.1
8 | 031004003001 | 洗脸盆 | 1.名称:台式洗脸盆 2.规格、类型:感应水龙头 3.组装形式:成套安装 4.附件名称、数量:含配件 |  | 组 | 4
9 | 031004003002 | 洗脸盆 | 1.名称:洗脸盆 2.规格、类型:陶瓷柱盆 3.组装形式:成套安装 4.附件名称、数量:含配件 |  | 组 | 6
10 | 031004006002 | 大便器 | 1.名称:蹲式大便器 2.规格、类型:低位水箱 3.组装形式:成套安装 4.附件名称、数量:含配件 |  | 组 | 9
11 | 031004006001 | 大便器 | 1.名称:陶瓷坐便器 2.组装形式:连体水箱 3.附件名称、数量:含不锈钢助力拉手等配件 |  | 组 | 8
12 | 031004007001 | 小便器 | 1.名称:陶瓷小便器 2.规格、类型:感应开关 3.组装形式:成套安装 4.附件名称、数量:含配件 |  | 组 | 3
13 | 031004010001 | 淋浴器 | 1.名称:淋浴器 2.组装形式:成套 |  | 套 | 9
本页小计
注：为计取规费等的使用，可在表中增设其中：“定额人工费”。
表—08
分部分项工程和单价措施项目清单与计价表
工程名称：沈丘县卞路口乡医养结合中心项目-安装 |  |  |  | 标段：沈丘县卞路口乡医养结合中心项目 |  |  |  |  | 第 3 页 共 8 页
序号 | 项目编码 | 项目名称 | 项目特征描述 |  | 计量单位 | 工程量 | 金 额(元)
[7 empty] | 综合单价 | 合 价 |  | 其中
暂估价
14 | 031004014001 | 给、排水附(配)件 | 1.名称:地漏 2.型号、规格:De50 |  | 个 | 7
15 | 031003001001 | 螺纹阀门 | 1.类型:截止阀 2.规格、压力等级:De50 |  | 个 | 1
16 | 031003001002 | 螺纹阀门 | 1.类型:截止阀 2.规格、压力等级:De25 |  | 个 | 13
17 | 031003001006 | 螺纹阀门 | 1.类型:闸阀 2.规格、压力等级:De50 |  | 个 | 2
18 | 031003001007 | 螺纹阀门 | 1.类型:闸阀 2.规格、压力等级:De25 |  | 个 | 3
19 | 031006012001 | 热水器、开水炉 | 1.名称:储水式热水器 |  | 台 | 2
分部小计
洁具拆除
1 | 031004003004 | 洗脸盆 | 1.名称:洗脸盆拆除 |  | 组 | 10
2 | 031004006003 | 大便器 | 1.名称:蹲式大便器拆除 |  | 组 | 9
3 | 031004006004 | 大便器 | 1.名称:坐便器拆除 |  | 组 | 8
4 | 031004007002 | 小便器 | 1.名称:小便器拆除 |  | 组 | 3
5 | 031004010002 | 淋浴器 | 1.名称:淋浴器拆除 |  | 套 | 9
6 | 031004014002 | 给、排水附(配)件 | 1.名称:地漏拆除 2.型号、规格:De50 |  | 个 | 7
分部小计
电气
1 | 030404017001 | 配电箱 | 1.名称:配电箱 PZ30-30 2.WxHxD::390X500X100 3.安装方式:嵌墙暗装,暗装 |  | 台 | 2
本页小计
注：为计取规费等的使用，可在表中增设其中：“定额人工费”。
表—08
分部分项工程和单价措施项目清单与计价表
工程名称：沈丘县卞路口乡医养结合中心项目-安装 |  |  |  | 标段：沈丘县卞路口乡医养结合中心项目 |  |  |  |  | 第 4 页 共 8 页
序号 | 项目编码 | 项目名称 | 项目特征描述 |  | 计量单位 | 工程量 | 金 额(元)
[7 empty] | 综合单价 | 合 价 |  | 其中
暂估价
2 | 030411004001 | 配线 | 1.名称:管内穿线 2.配线形式:照明线路 3.型号:WDZB-BYJ 4.规格:2.5 5.材质:铜芯 6.配线部位:穿管敷设 |  | m | 1796.53
3 | 030411004002 | 配线 | 1.名称:管内穿线 2.配线形式:照明线路 3.型号:WDZB-BYJ 4.规格:4 5.材质:铜芯 6.配线部位:穿管敷设 |  | m | 1898.15
4 | 030411001001 | 配管 | 1.名称:塑料管 2.材质:PC 3.规格:DN20mm 4.配置形式:砖、混凝土结构暗配 |  | m | 1126.13
5 | 030411001002 | 配管 | 1.名称:钢管 2.材质:SC 3.规格:DN50mm 4.配置形式:埋地敷设 |  | m | 16.8
6 | 030412004006 | 装饰灯 | 1.名称:圆形装饰灯 |  | 套 | 46
7 | 030412004009 | 装饰灯 | 1.名称:长条装饰灯 |  | 套 | 6
8 | 030412004010 | 装饰灯 | 1.名称:内嵌磁吸轨道灯 |  | 套 | 126
9 | 030412004011 | 装饰灯 | 1.名称:射灯滑轨 |  | 套 | 159
10 | 030412004012 | 装饰灯 | 1.名称:内嵌筒灯 |  | 套 | 67
11 | 030412004005 | 装饰灯 | 1.名称:300*600平板灯 |  | 套 | 10
12 | 030412004007 | 装饰灯 | 1.名称:300*600浴霸灯 |  | 套 | 10
13 | 030412001001 | 普通灯具 | 1.名称:300*300平板灯 |  | 套 | 9
14 | 030412007001 | 一般路灯 | 1.名称:太阳能防水室外灯 |  | 套 | 1
15 | 030412004013 | 装饰灯 | 1.名称:应急照明灯 |  | 套 | 5
本页小计
注：为计取规费等的使用，可在表中增设其中：“定额人工费”。
表—08
分部分项工程和单价措施项目清单与计价表
工程名称：沈丘县卞路口乡医养结合中心项目-安装 |  |  |  | 标段：沈丘县卞路口乡医养结合中心项目 |  |  |  |  | 第 5 页 共 8 页
序号 | 项目编码 | 项目名称 | 项目特征描述 |  | 计量单位 | 工程量 | 金 额(元)
[7 empty] | 综合单价 | 合 价 |  | 其中
暂估价
16 | 030412004014 | 装饰灯 | 1.名称:疏散出口标志灯 |  | 套 | 6
17 | 030412004015 | 装饰灯 | 1.名称:安全出口 |  | 套 | 2
18 | 030505004001 | 电视墙 | 1.名称:电视机 2.规格:32寸 |  | 套 | 15
19 | 030507005001 | 出入口目标识别设备 | 1.名称:电子门禁 2.规格:单门 |  | 台 | 3
20 | 030507005002 | 出入口目标识别设备 | 1.名称:电子门禁 2.规格:双门 |  | 台 | 1
21 | 030404034001 | 照明开关 | 1.名称:单联开关 |  | 个 | 25
22 | 030404034002 | 照明开关 | 1.名称:双联开关 |  | 个 | 27
23 | 030404034003 | 照明开关 | 1.名称:三联开关 |  | 个 | 8
24 | 030404035001 | 插座 | 1.名称:带保护接点暗装插座 2.规格:250V,10A 3.安装方式:暗装 距地0.3m |  | 个 | 131
25 | 030404035002 | 插座 | 1.名称:空调插座 |  | 个 | 23
26 | 030502012001 | 信息插座 | 1.名称:信息插座 |  | 个 | 56
27 | 030411006001 | 接线盒 | 1.名称:接线盒 2.材质:塑料 3.安装形式:暗装 |  | 个 | 489
分部小计
消防
1 | 030901002001 | 消火栓钢管 | 1.安装部位:室内 2.材质、规格:镀锌钢管 DN100 3.连接形式:沟槽式连接 |  | m | 32.71
2 | 030901002002 | 消火栓钢管 | 1.安装部位:室内 2.材质、规格:镀锌钢管 DN65 3.连接形式:沟槽式连接 |  | m | 52.96
3 | 030901001001 | 水喷淋钢管 | 1.安装部位:室内 2.材质、规格:镀锌钢管 DN100 3.连接形式:沟槽式连接 |  | m | 92.73
本页小计
注：为计取规费等的使用，可在表中增设其中：“定额人工费”。
表—08
分部分项工程和单价措施项目清单与计价表
工程名称：沈丘县卞路口乡医养结合中心项目-安装 |  |  |  | 标段：沈丘县卞路口乡医养结合中心项目 |  |  |  |  | 第 6 页 共 8 页
序号 | 项目编码 | 项目名称 | 项目特征描述 |  | 计量单位 | 工程量 | 金 额(元)
[7 empty] | 综合单价 | 合 价 |  | 其中
暂估价
4 | 030901001002 | 水喷淋钢管 | 1.安装部位:室内 2.材质、规格:镀锌钢管 DN25 3.连接形式:沟槽式连接 |  | m | 130.14
5 | 030901003002 | 水喷淋(雾）喷头 | 1.名称:水喷淋(雾）喷头 2.材质、型号、规格:DN15 |  | 个 | 48
6 | 030901008001 | 末端试水装置 | 1.名称:末端试水装置 2.规格:DN25 |  | 组 | 1
7 | 031003001003 | 螺纹阀门 | 1.名称:末端试水阀 2.规格、压力等级:DN25 3.连接形式:螺纹连接 |  | 个 | 1
8 | 030901006001 | 水流指示器 | 1.名称:水流指示器 2.规格、型号:DN100 |  | 个 | 2
9 | 030901007001 | 减压孔板 | 1.名称:减压孔板 2.安装部位:室内 3.材质、规格:DN50 |  | 个 | 2
10 | 030901012001 | 消防水泵接合器 | 1.名称:喷淋水泵接合器 2.型号、规格:地下式100 |  | 套 | 2
11 | 031006004001 | 气压罐 | 1.名称:稳压罐 |  | 台 | 1
12 | 030901010001 | 室内消火栓 | 1.安装方式:室内消火栓 |  | 套 | 4
13 | 031003001004 | 螺纹阀门 | 1.名称:自动排气阀 2.规格、压力等级:DN20 3.连接形式:螺纹连接 4.含截止阀 |  | 个 | 1
14 | 031003001005 | 螺纹阀门 | 1.名称:泄水阀 2.规格、压力等级:DN50 3.连接形式:螺纹连接 |  | 个 | 2
本页小计
注：为计取规费等的使用，可在表中增设其中：“定额人工费”。
表—08
分部分项工程和单价措施项目清单与计价表
工程名称：沈丘县卞路口乡医养结合中心项目-安装 |  |  |  | 标段：沈丘县卞路口乡医养结合中心项目 |  |  |  |  | 第 7 页 共 8 页
序号 | 项目编码 | 项目名称 | 项目特征描述 |  | 计量单位 | 工程量 | 金 额(元)
[7 empty] | 综合单价 | 合 价 |  | 其中
暂估价
15 | 031003003001 | 焊接法兰阀门 | 1.名称:安全信号阀 2.规格、压力等级:DN100 3.连接形式:法兰连接 |  | 个 | 4
16 | 031003003002 | 焊接法兰阀门 | 1.名称:蝶阀 2.规格、压力等级:DN100 3.连接形式:法兰连接 |  | 个 | 1
17 | 030904001001 | 点型探测器 | 1.名称:点型光电感烟 2.规格:JTY-GD-G3 3.安装方式:吸顶 |  | 个 | 46
18 | 030904005001 | 声光报警器 | 1.名称:火灾声光警报器 2.规格:GST-HX-M8502 3.安装方式:壁装2.5m |  | 个 | 6
19 | 030904003001 | 按钮 | 1.名称:手动报警按钮(带电话插孔) 2.规格:J-SAP-8402 3.安装方式:壁明装1.4m |  | 个 | 4
20 | 030904013001 | 联动控制主机 | 1.名称:消防主机 |  | 台 | 1
21 | 030411004003 | 配线 | 1.名称:配线 2.配线形式:管内穿线 3.规格:NH-RVS-2*1.5 4.材质:铜芯 |  | m | 200.03
22 | 030411001003 | 配管 | 1.名称:钢管 2.材质:SC 3.规格:DN15mm 4.配置形式:暗配 |  | m | 197.03
23 | 031006015001 | 水箱 | 1.名称:室外新作储水箱 2.型号、规格:暂定10m3 |  | 台 | 1
分部小计
空调
本页小计
注：为计取规费等的使用，可在表中增设其中：“定额人工费”。
表—08
分部分项工程和单价措施项目清单与计价表
工程名称：沈丘县卞路口乡医养结合中心项目-安装 |  |  |  | 标段：沈丘县卞路口乡医养结合中心项目 |  |  |  |  | 第 8 页 共 8 页
序号 | 项目编码 | 项目名称 | 项目特征描述 |  | 计量单位 | 工程量 | 金 额(元)
[7 empty] | 综合单价 | 合 价 |  | 其中
暂估价
1 | 030701003001 | 空调器 | 1.名称:空调 2.型号:KFR-35W/(35531) 3.安装形式:墙上式 |  | 台 | 17
分部小计
措施项目
1 | 031301017001 | 脚手架搭拆 |  |  | 项 | 1
本页小计
合 计
注：为计取规费等的使用，可在表中增设其中：“定额人工费”。
表—08

## 表-11 总价措施项目清单与计价汇总表
总价措施项目清单与计价表
工程名称：沈丘县卞路口乡医养结合中心项目-安装 |  |  |  | 标段：沈丘县卞路口乡医养结合中心项目 |  |  |  |  | 第 1 页 共 1 页
序号 | 项目编码 | 项目名称 | 计 算 基 础 |  | 费率 (%) | 金 额(元) | 调整费 率(%) | 调整后 金额(元) |  | 备 注
1 | 031302001001 | 安全文明施工费 | 分部分项安全文明施工费+单价措施安全文明施工费
2 | 01 | 其他措施费（费率类）
2.1 | 031302002001 | 夜间施工增加费 | 分部分项其他措施费+单价措施其他措施费
2.2 | 031302004001 | 二次搬运费 | 分部分项其他措施费+单价措施其他措施费
2.3 | 031302005001 | 冬雨季施工增加费 | 分部分项其他措施费+单价措施其他措施费
3 | 02 | 其他（费率类）
合 计
编制人（造价人员）： |  |  |  | 复核人（造价工程师）：
注：1.“计算基础”中安全文明施工费可为“定额基价”、“定额人工费”或“定额人工费+定额机械费”，其他项目可为“定额人工费”或“定额人工费+定额机械费”。 2.按施工方案计算的措施费，若无“计算基础”和“费率”的数值，也可只填“金额”数值，但应在备注栏说明施工方案出处或计算方法。
表-11

## 表-12 其他项目清单与计价汇总表
其他项目清单与计价汇总表
工程名称：沈丘县卞路口乡医养结合中心项目-安装 |  |  | 标段：沈丘县卞路口乡医养结合中心项目 |  | 第 1 页 共 1 页
序号 | 项 目 名 称 | 金 额(元) |  | 结算金额(元) |  | 备 注
1 | 暂列金额 |  |  |  |  | 明细详见表-12-1
2 | 暂估价
2.1 | 材料（工程设备）暂估价 | — |  |  |  | 明细详见表-12-2
2.2 | 专业工程暂估价 |  |  |  |  | 明细详见表-12-3
3 | 计日工 |  |  |  |  | 明细详见表-12-4
4 | 总承包服务费 |  |  |  |  | 明细详见表-12-5
合 计 | [5 empty] | —
注：材料（工程设备）暂估单价进入清单项目综合单价，此处不汇总。
表—12

## 表-12-1 暂列金额明细表
暂列金额明细表
工程名称：沈丘县卞路口乡医养结合中心项目-安装 |  | 标段：沈丘县卞路口乡医养结合中心项目 |  |  |  | 第 1 页 共 1 页
序号 | 项 目 名 称 |  | 计量单位 | 暂定金额(元) | 备 注
合 计 |  |  |  |  | —
注：此表由招标人填写，如不能详列，也可只列暂定金额总额，投标人应将上述暂列金额计入投标总价中。
表—12—1

## 表-12-2 材料(工程设备)暂估价及调整表
材料（工程设备）暂估单价及调整表
工程名称：沈丘县卞路口乡医养结合中心项目-安装 |  |  |  |  | 标段：沈丘县卞路口乡医养结合中心项目 |  |  |  | 第 1 页 共 1 页
序号 | 材料(工程设备) 名称、规格、型号 | 计量 单位 | 数 量 |  | 暂 估(元) |  | 确 认(元) |  | 差额±(元) |  | 备 注
|  |  | 暂 估 | 确 认 | 单 价 | 合 价 | 单 价 | 合 价 | 单 价 | 合 价
合 计
注：此表由招标人填写“暂估单价”，并在备注栏说明暂估价的材料、工程设备拟用在那些清单项目上，投标人应将上述材料、工程设备暂估单价计入工程量清单综合单价报价中。
表—12—2

## 表-13 规费、税金项目计价表
规费、税金项目计价表
工程名称：沈丘县卞路口乡医养结合中心项目-安装 |  |  | 标段：沈丘县卞路口乡医养结合中心项目 |  |  | 第 1 页 共 1 页
序号 | 项 目 名 称 | 计 算 基 础 |  | 计算基数 | 计算费率 (%) |  | 金 额(元)
1 | 规费 | 定额规费+工程排污费+其他
1.1 | 定额规费 | 分部分项规费+单价措施规费
1.2 | 工程排污费
1.3 | 其他
2 | 增值税 | 不含税工程造价合计
合 计
编制人（造价人员）： |  |  | 复核人（造价工程师）：
表—13

## 表-14 主要材料价格表
主要材料价格表
工程名称： |  | 沈丘县卞路口乡医养结合中心项目-安装 | [5 empty] | 第 1 页 共 1 页
序号 | 材料编码 |  | 材料名称 | 规格、型号 等特殊要求 | 单位 | 数 量 | 单 价 |  | 合 价
1 | 29090211 |  | 铜接线端子 | 20A | 个
2 | 17010131@1 |  | 镀锌钢管 | 公称直径100mm以内 | m
3 | 17010131@2 |  | 镀锌钢管 | 公称直径65mm以内 | m
4 | 17030103@1 |  | 镀锌钢管 | 公称直径25mm以内 | m
5 | 19000201@2 |  | 安全信号阀 | 公称直径100mm以内 | 个
6 | 21150116-1 |  | 连体坐便器 |  | 个
7 | 23030121 |  | 室内消火栓 |  | 套
8 | 25000001@16 |  | 内嵌磁吸轨道灯 | 滑轨式射灯 | 套
9 | 25000001@17 |  | 内嵌筒灯 | 嵌入式筒灯 反射杯口径≤6英寸 | 套
10 | 25000001@7 |  | 圆形装饰灯 | 嵌入式筒灯 反射杯口径≤6英寸 | 套
11 | 25610135 |  | 射灯滑轨 | 滑轨 | m
12 | 28031431@1 |  | 绝缘电线 | WDZB-BYJ-4 | m
13 | 28031431@3 |  | 绝缘电线 | WDZB-BYJ-2.5 | m
14 | 29060143@1 |  | PC | 外径20mm | m
15 | 33110133@1 |  | 室外新作储水箱 | 总容量10m3以内 | 个
16 | 补充主材004@1 |  | 消防主机 |  | 台
17 | 补充主材006@1 |  | 电视机 | 32寸 | 台
18 | 补充主材007@1 |  | 点型光电感烟 | JTY-GM-TX3100A | 个
19 | 补充主材008@1 |  | 空调 | KFR-35W/(35531) | 台
20 | 补充主材009@1 |  | 稳压罐 |  | 台