## 表-08 分部分项工程和单价措施项目清单与计价表
分部分项工程和单价措施项目清单与计价表
工程名称：沈丘县卞路口乡医养结合中心项目-建筑 |  |  |  | 标段：沈丘县卞路口乡医养结合中心项目 |  |  |  |  | 第 1 页 共 14 页
序号 | 项目编码 | 项目名称 | 项目特征描述 |  | 计量单位 | 工程量 | 金 额(元)
[7 empty] | 综合单价 | 合 价 |  | 其中
暂估价
拆除
一层拆除
1 | 011605001001 | 平面块料拆除 | 1.原地砖拆除 2.其他说明：详见图纸及规范要求 |  | m2 | 283.68
2 | 011605002001 | 立面块料拆除 | 1.原墙砖拆除 2.其他说明：详见图纸及规范要求 |  | m2 | 157.29
3 | 011606003001 | 天棚面龙骨及饰面拆除 | 1.原石膏板吊顶拆除 2.其他说明：详见图纸及规范要求 |  | m2 | 244.32
4 | 011608001001 | 铲除油漆面 | 1.原墙面乳胶漆拆除 2.其他说明：详见图纸及规范要求 |  | m2 | 558.06
5 | 011610002001 | 金属门窗拆除 | 1.原门窗拆除 2.规格尺寸:4m2以内 3.其他说明：详见图纸及规范要求 |  | 樘 | 30
6 | 011601001001 | 砖砌体拆除 | 1.原砌体拆除 2.其他说明：详见图纸及规范要求 |  | m3 | 3.27
7 | 011604001001 | 平面抹灰层拆除 | 1.原地面砂浆拆除 2.其他说明：详见图纸及规范要求 |  | m2 | 599.32
8 | 01B001 | 原房间家具挪移 | 1.原房间一层内家具移除 |  | 项 | 1
9 | 010103002001 | 余方弃置 | 1.废弃料品种:建筑垃圾 2.运距:10KM 3.其他说明：详见图纸及规范要求 |  | m3 | 61.1
二层拆除
1 | 011605001002 | 平面块料拆除 | 1.原地砖拆除 2.其他说明：详见图纸及规范要求 |  | m2 | 302.61
2 | 011605002002 | 立面块料拆除 | 1.原墙砖拆除 2.其他说明：详见图纸及规范要求 |  | m2 | 112.73
3 | 011606003002 | 天棚面龙骨及饰面拆除 | 1.原石膏板吊顶拆除 2.其他说明：详见图纸及规范要求 |  | m2 | 302.61
本页小计
注：为计取规费等的使用，可在表中增设其中：“定额人工费”。
表—08
分部分项工程和单价措施项目清单与计价表
工程名称：沈丘县卞路口乡医养结合中心项目-建筑 |  |  |  | 标段：沈丘县卞路口乡医养结合中心项目 |  |  |  |  | 第 2 页 共 14 页
序号 | 项目编码 | 项目名称 | 项目特征描述 |  | 计量单位 | 工程量 | 金 额(元)
[7 empty] | 综合单价 | 合 价 |  | 其中
暂估价
4 | 011608001002 | 铲除油漆面 | 1.原墙面乳胶漆拆除 2.其他说明：详见图纸及规范要求 |  | m2 | 727.53
5 | 011610002002 | 金属门窗拆除 | 1.原门窗拆除 2.规格尺寸:4m2以内 3.其他说明：详见图纸及规范要求 |  | 樘 | 41
6 | 011601001002 | 砖砌体拆除 | 1.原砌体拆除 2.其他说明：详见图纸及规范要求 |  | m3 | 4.74
7 | 01B009 | 原房间家具挪移 | 1.原房间二层内家具移除 |  | 项 | 1
8 | 010103002002 | 余方弃置 | 1.废弃料品种:建筑垃圾 2.运距:10KM 3.其他说明：详见图纸及规范要求 |  | m3 | 56.95
分部小计
一层
地面
1 | 011103002001 | 橡胶板卷材楼地面 | 1.界面剂 2.找平层:30mm细石混凝土 3.基层类型:5mm自流平 4.粘结层厚度、材料种类:专用胶粘贴 5.面层材料品种、规格、颜色:塑胶地板 6.其他说明：详见图纸及规范要求 |  | m2 | 263.33
本页小计
注：为计取规费等的使用，可在表中增设其中：“定额人工费”。
表—08
分部分项工程和单价措施项目清单与计价表
工程名称：沈丘县卞路口乡医养结合中心项目-建筑 |  |  |  | 标段：沈丘县卞路口乡医养结合中心项目 |  |  |  |  | 第 3 页 共 14 页
序号 | 项目编码 | 项目名称 | 项目特征描述 |  | 计量单位 | 工程量 | 金 额(元)
[7 empty] | 综合单价 | 合 价 |  | 其中
暂估价
2 | 011102003002 | 块料楼地面 | 1.界面剂 2.找平层厚度、砂浆配合比:30mm细石混凝土 3.结合层厚度、砂浆配合比:干硬性水泥砂浆结合层 4.面层材料品种、规格、颜色:防滑地砖 5.其他说明：详见图纸及规范要求 |  | m2 | 70.26
3 | 010904002001 | 楼（地）面涂膜防水 | 1.涂膜厚度、遍数:两道JS聚合物防水层 2.20mm防水砂浆保护层 3.其他说明：详见图纸及规范要求 |  | m2 | 69.01
4 | 011105006001 | 金属踢脚线 | 1.踢脚线高度:45mm 2.面层材料品种、规格、颜色:1.0黑色金属踢脚线 3.其他说明：详见图纸及规范要求 |  | m | 135.17
墙面
1 | 011207001001 | 墙面装饰板 | 1.龙骨材料种类、规格、中距:木龙骨 2.基层材料种类、规格:12mm基层板阻燃处理\木挂条阻燃处理 3.面层材料品种、规格、颜色:木纹护墙板 4.其他说明：详见图纸及规范要求 |  | m2 | 217.31
2 | 011207001007 | 墙面装饰板 | 1.龙骨材料种类、规格、中距:木龙骨 2.面层材料品种、规格、颜色:布纹护墙板 3.其他说明：详见图纸及规范要求 |  | m2 | 114.74
本页小计
注：为计取规费等的使用，可在表中增设其中：“定额人工费”。
表—08
分部分项工程和单价措施项目清单与计价表
工程名称：沈丘县卞路口乡医养结合中心项目-建筑 |  |  |  | 标段：沈丘县卞路口乡医养结合中心项目 |  |  |  |  | 第 4 页 共 14 页
序号 | 项目编码 | 项目名称 | 项目特征描述 |  | 计量单位 | 工程量 | 金 额(元)
[7 empty] | 综合单价 | 合 价 |  | 其中
暂估价
3 | 010808001001 | 木门窗套 | 1.面层材料品种、规格:木制门窗套 2.其他说明：详见图纸及规范要求 |  | m2 | 55.52
4 | 011502001001 | 金属装饰线 | 1.线条材料品种、规格、颜色:不锈钢装饰线 2.其他说明：详见图纸及规范要求 |  | m | 165.46
5 | 011204003001 | 块料墙面 | 1.镀锌钢丝网 2.10mm水泥砂浆粉刷层 3.结合层厚度、砂浆配合比:瓷砖专用粘结剂 4.面层材料品种、规格、颜色:300*600mm墙砖 5.其他说明：详见图纸及规范要求 |  | m2 | 185.73
6 | 010903002001 | 墙面涂膜防水 | 1.涂膜厚度、遍数:两道JS聚合物防水层上翻 2.其他说明：详见图纸及规范要求 |  | m2 | 94.92
7 | 011210003001 | 玻璃隔断 | 1.玻璃品种、规格、颜色:玻璃隔断贴磨砂膜 2.其他说明：详见图纸及规范要求 |  | m2 | 31.92
8 | 011210005001 | 成品隔断 | 1.隔断材料品种、规格、颜色:定制卫生间隔断 2.其他说明：详见图纸及规范要求 |  | m2 | 45.54
9 | 011505001001 | 洗漱台 | 1.材料品种、规格、颜色:定制石材台面洗手台 2.其他说明：详见图纸及规范要求 |  | m2 | 1.3
10 | 011505001002 | 洗漱台 | 1.材料品种、规格、颜色:成品洗手台镜柜组合 2.其他说明：详见图纸及规范要求 |  | m2 | 1.44
本页小计
注：为计取规费等的使用，可在表中增设其中：“定额人工费”。
表—08
分部分项工程和单价措施项目清单与计价表
工程名称：沈丘县卞路口乡医养结合中心项目-建筑 |  |  |  | 标段：沈丘县卞路口乡医养结合中心项目 |  |  |  |  | 第 5 页 共 14 页
序号 | 项目编码 | 项目名称 | 项目特征描述 |  | 计量单位 | 工程量 | 金 额(元)
[7 empty] | 综合单价 | 合 价 |  | 其中
暂估价
11 | 011501003001 | 衣柜 | 1.台柜规格:600*1200mm 2.材料种类、规格:成品生态板衣柜 3.其他说明：详见图纸及规范要求 |  | 个 | 3
12 | 01B003 | 设备带 | 1.设备带 2.其他说明：详见图纸及规范要求 |  | m | 13.95
13 | 011503003001 | 塑料扶手、栏杆、栏板 | 1.扶手材料种类、规格:100*20PVC靠墙扶手 2.其他说明：详见图纸及规范要求 |  | m | 33.3
14 | 011503001001 | 金属扶手、栏杆、栏板 | 1.扶手材料种类、规格:淋浴器、坐便器、洗手台不锈钢抓手 2.其他说明：详见图纸及规范要求 |  | m | 18.1
15 | 010514002001 | 细石混凝土挡水坎 | 1.构件的类型:C20细石混凝土挡水坎 2.其他说明：详见图纸及规范要求 |  | m3 | 0.11
16 | 010801002001 | 木质门带套 | 1.门代号及洞口尺寸:MT-01 1200X2900mm 2.其他说明：详见图纸及规范要求 |  | 樘 | 8
17 | 010805005001 | 全玻自由门 | 1.门代号及洞口尺寸:MT-03 1200*2400 2.框材质:带框玻璃子母门 |  | m2 | 5.76
18 | 010807001001 | 金属（塑钢、断桥）窗 | 1.窗代号及洞口尺寸:CT-01 1450X1850mm 2.玻璃品种、厚度:断桥铝型材定制推拉窗户 3.其他说明：详见图纸及规范要求 |  | m2 | 32.19
本页小计
注：为计取规费等的使用，可在表中增设其中：“定额人工费”。
表—08
分部分项工程和单价措施项目清单与计价表
工程名称：沈丘县卞路口乡医养结合中心项目-建筑 |  |  |  | 标段：沈丘县卞路口乡医养结合中心项目 |  |  |  |  | 第 6 页 共 14 页
序号 | 项目编码 | 项目名称 | 项目特征描述 |  | 计量单位 | 工程量 | 金 额(元)
[7 empty] | 综合单价 | 合 价 |  | 其中
暂估价
19 | 010807001002 | 金属（塑钢、断桥）窗 | 1.窗代号及洞口尺寸:CT-02 1420X1850mm 2.玻璃品种、厚度:断桥铝型材定制推拉窗户 3.其他说明：详见图纸及规范要求 |  | m2 | 18.39
20 | 010807001003 | 金属（塑钢、断桥）窗 | 1.窗代号及洞口尺寸:CT-03 1910X1850mm 2.玻璃品种、厚度:断桥铝型材定制推拉窗户 3.其他说明：详见图纸及规范要求 |  | m2 | 10.6
21 | 010807001003 | 金属（塑钢、断桥）窗 | 1.窗代号及洞口尺寸:CT-04 1150*700mm 2.玻璃品种、厚度:断桥铝型材定制推拉窗户 3.其他说明：详见图纸及规范要求 |  | m2 | 2.42
22 | 010402001001 | 砌块墙 | 1.砌块品种、规格、强度等级:240mm加气混凝土砌块 2.其他说明：详见图纸及规范要求 |  | m3 | 2.09
顶面
1 | 011302001006 | 吊顶天棚 | 1.吊顶形式、吊杆规格、高度:不上人 2.龙骨材料种类、规格、中距:U型轻钢龙骨 3.基层材料种类、规格:双层9.5mm石膏板 4.面层材料品种、规格:乳胶漆饰面 5.其他说明：详见图纸及规范要求 |  | m2 | 108.94
本页小计
注：为计取规费等的使用，可在表中增设其中：“定额人工费”。
表—08
分部分项工程和单价措施项目清单与计价表
工程名称：沈丘县卞路口乡医养结合中心项目-建筑 |  |  |  | 标段：沈丘县卞路口乡医养结合中心项目 |  |  |  |  | 第 7 页 共 14 页
序号 | 项目编码 | 项目名称 | 项目特征描述 |  | 计量单位 | 工程量 | 金 额(元)
[7 empty] | 综合单价 | 合 价 |  | 其中
暂估价
2 | 011302001002 | 吊顶天棚 | 1.吊顶形式、吊杆规格、高度:不上人 2.龙骨材料种类、规格、中距:U型轻钢龙骨 3.面层材料品种、规格:铝塑板 4.其他说明：详见图纸及规范要求 |  | m2 | 63.68
3 | 011302001003 | 吊顶天棚 | 1.吊顶形式、吊杆规格、高度:不上人 2.龙骨材料种类、规格、中距:U型轻钢龙骨 3.面层材料品种、规格:600*600铝扣板 4.其他说明：详见图纸及规范要求 |  | m2 | 41.83
4 | 011302002001 | 格栅吊顶 | 1.龙骨材料种类、规格、中距:U型轻钢龙骨 2.面层材料品种、规格:铝方通 3.其他说明：详见图纸及规范要求 |  | m2 | 28.67
5 | 010810002001 | 木窗帘盒 | 1.窗帘盒材质、规格:窗帘盒 2.其他说明：详见图纸及规范要求 |  | m | 13.68
6 | 011406001001 | 抹灰面油漆 | 1.油漆品种、刷漆遍数:真石漆 2.其他说明：详见图纸及规范要求 |  | m2 | 89.27
分部小计
二层
地面
本页小计
注：为计取规费等的使用，可在表中增设其中：“定额人工费”。
表—08
分部分项工程和单价措施项目清单与计价表
工程名称：沈丘县卞路口乡医养结合中心项目-建筑 |  |  |  | 标段：沈丘县卞路口乡医养结合中心项目 |  |  |  |  | 第 8 页 共 14 页
序号 | 项目编码 | 项目名称 | 项目特征描述 |  | 计量单位 | 工程量 | 金 额(元)
[7 empty] | 综合单价 | 合 价 |  | 其中
暂估价
1 | 011103002002 | 橡胶板卷材楼地面 | 1.界面剂 2.找平层:30mm细石混凝土 3.基层类型:5mm自流平 4.粘结层厚度、材料种类:专用胶粘贴 5.面层材料品种、规格、颜色:塑胶地板 6.其他说明：详见图纸及规范要求 |  | m2 | 315.89
2 | 011102003004 | 块料楼地面 | 1.界面剂 2.找平层厚度、砂浆配合比:30mm细石混凝土 3.结合层厚度、砂浆配合比:干硬性水泥砂浆结合层 4.面层材料品种、规格、颜色:防滑地砖 5.其他说明：详见图纸及规范要求 |  | m2 | 53.4
3 | 010904002002 | 楼（地）面涂膜防水 | 1.涂膜厚度、遍数:两道JS聚合物防水层 2.20mm防水砂浆保护层 3.其他说明：详见图纸及规范要求 |  | m2 | 54.62
4 | 011105006002 | 金属踢脚线 | 1.踢脚线高度:45mm 2.面层材料品种、规格、颜色:1.0黑色金属踢脚线 3.其他说明：详见图纸及规范要求 |  | m | 199.81
墙面
1 | 011207001005 | 墙面装饰板 | 1.龙骨材料种类、规格、中距:木龙骨 2.面层材料品种、规格、颜色:木纹护墙板 3.其他说明：详见图纸及规范要求 |  | m2 | 480.97
本页小计
注：为计取规费等的使用，可在表中增设其中：“定额人工费”。
表—08
分部分项工程和单价措施项目清单与计价表
工程名称：沈丘县卞路口乡医养结合中心项目-建筑 |  |  |  | 标段：沈丘县卞路口乡医养结合中心项目 |  |  |  |  | 第 9 页 共 14 页
序号 | 项目编码 | 项目名称 | 项目特征描述 |  | 计量单位 | 工程量 | 金 额(元)
[7 empty] | 综合单价 | 合 价 |  | 其中
暂估价
2 | 011207001006 | 墙面装饰板 | 1.龙骨材料种类、规格、中距:木龙骨 2.面层材料品种、规格、颜色:布纹护墙板 3.其他说明：详见图纸及规范要求 |  | m2 | 124.6
3 | 010808001002 | 木门窗套 | 1.面层材料品种、规格:木制门窗套 2.其他说明：详见图纸及规范要求 |  | m2 | 58.12
4 | 011502001003 | 金属装饰线 | 1.线条材料品种、规格、颜色:不锈钢装饰线 2.其他说明：详见图纸及规范要求 |  | m | 288.6
5 | 011204003003 | 块料墙面 | 1.镀锌钢丝网 2.10mm水泥砂浆粉刷层 3.结合层厚度、砂浆配合比:瓷砖专用粘结剂 4.面层材料品种、规格、颜色:300*600mm墙砖 5.其他说明：详见图纸及规范要求 |  | m2 | 148.34
6 | 010903002002 | 墙面涂膜防水 | 1.涂膜厚度、遍数:两道JS聚合物防水层上翻 2.其他说明：详见图纸及规范要求 |  | m2 | 78.08
7 | 011210003002 | 玻璃隔断 | 1.玻璃品种、规格、颜色:玻璃隔断贴磨砂膜 2.其他说明：详见图纸及规范要求 |  | m2 | 30.62
8 | 011210005002 | 成品隔断 | 1.隔断材料品种、规格、颜色:定制卫生间隔断 2.其他说明：详见图纸及规范要求 |  | m2 | 17.82
9 | 011505001003 | 洗漱台 | 1.材料品种、规格、颜色:定制石材台面洗手台 2.其他说明：详见图纸及规范要求 |  | m2 | 1.44
本页小计
注：为计取规费等的使用，可在表中增设其中：“定额人工费”。
表—08
分部分项工程和单价措施项目清单与计价表
工程名称：沈丘县卞路口乡医养结合中心项目-建筑 |  |  |  | 标段：沈丘县卞路口乡医养结合中心项目 |  |  |  |  | 第 10 页 共 14 页
序号 | 项目编码 | 项目名称 | 项目特征描述 |  | 计量单位 | 工程量 | 金 额(元)
[7 empty] | 综合单价 | 合 价 |  | 其中
暂估价
10 | 011505001004 | 洗漱台 | 1.材料品种、规格、颜色:成品洗手台镜柜组合 2.其他说明：详见图纸及规范要求 |  | m2 | 1.92
11 | 011501003002 | 衣柜 | 1.台柜规格:600*1200mm 2.材料种类、规格:成品生态板衣柜 3.其他说明：详见图纸及规范要求 |  | 个 | 14
12 | 01B004 | 设备带 | 1.设备带 2.其他说明：详见图纸及规范要求 |  | m | 57.4
13 | 011503003002 | 塑料扶手、栏杆、栏板 | 1.扶手材料种类、规格:100*20PVC靠墙扶手 2.其他说明：详见图纸及规范要求 |  | m | 89.4
14 | 011503001004 | 金属扶手、栏杆、栏板 | 1.扶手材料种类、规格:淋浴器、坐便器、洗手台不锈钢抓手 2.其他说明：详见图纸及规范要求 |  | m | 12.38
15 | 010514002002 | 细石混凝土挡水坎 | 1.构件的类型:细石混凝土挡水坎 2.其他说明：详见图纸及规范要求 |  | m3 | 0.11
16 | 010801002003 | 木质门带套 | 1.门代号及洞口尺寸:MT-01 1200X2900mm 2.其他说明：详见图纸及规范要求 |  | 樘 | 16
17 | 010805005002 | 全玻自由门 | 1.门代号及洞口尺寸:MT-02 900*2400 2.框材质:带框玻璃门 |  | m2 | 4.32
18 | 010807001004 | 金属（塑钢、断桥）窗 | 1.窗代号及洞口尺寸:CT-01 1450X1850mm 2.玻璃品种、厚度:断桥铝型材定制推拉窗户 3.其他说明：详见图纸及规范要求 |  | m2 | 32.19
本页小计
注：为计取规费等的使用，可在表中增设其中：“定额人工费”。
表—08
分部分项工程和单价措施项目清单与计价表
工程名称：沈丘县卞路口乡医养结合中心项目-建筑 |  |  |  | 标段：沈丘县卞路口乡医养结合中心项目 |  |  |  |  | 第 11 页 共 14 页
序号 | 项目编码 | 项目名称 | 项目特征描述 |  | 计量单位 | 工程量 | 金 额(元)
[7 empty] | 综合单价 | 合 价 |  | 其中
暂估价
19 | 010807001002 | 金属（塑钢、断桥）窗 | 1.窗代号及洞口尺寸:CT-02 1420X1850mm 2.玻璃品种、厚度:断桥铝型材定制推拉窗户 3.其他说明：详见图纸及规范要求 |  | m2 | 28.9
20 | 010807001003 | 金属（塑钢、断桥）窗 | 1.窗代号及洞口尺寸:CT-03 1910X1850mm 2.玻璃品种、厚度:断桥铝型材定制推拉窗户 3.其他说明：详见图纸及规范要求 |  | m2 | 3.53
21 | 010807001003 | 金属（塑钢、断桥）窗 | 1.窗代号及洞口尺寸:CT-04 1150*700mm 2.玻璃品种、厚度:断桥铝型材定制推拉窗户 3.其他说明：详见图纸及规范要求 |  | m2 | 1.61
顶面
1 | 011302001007 | 吊顶天棚 | 1.吊顶形式、吊杆规格、高度:不上人 2.龙骨材料种类、规格、中距:U型轻钢龙骨 3.基层材料种类、规格:双层9.5mm石膏板 4.面层材料品种、规格:乳胶漆饰面 5.其他说明：详见图纸及规范要求 |  | m2 | 316.73
2 | 011302001005 | 吊顶天棚 | 1.吊顶形式、吊杆规格、高度:不上人 2.龙骨材料种类、规格、中距:U型轻钢龙骨 3.面层材料品种、规格:铝塑板 4.其他说明：详见图纸及规范要求 |  | m2 | 53.4
本页小计
注：为计取规费等的使用，可在表中增设其中：“定额人工费”。
表—08
分部分项工程和单价措施项目清单与计价表
工程名称：沈丘县卞路口乡医养结合中心项目-建筑 |  |  |  | 标段：沈丘县卞路口乡医养结合中心项目 |  |  |  |  | 第 12 页 共 14 页
序号 | 项目编码 | 项目名称 | 项目特征描述 |  | 计量单位 | 工程量 | 金 额(元)
[7 empty] | 综合单价 | 合 价 |  | 其中
暂估价
3 | 011502001002 | 金属装饰线 | 1.天棚 2.线条材料品种、规格、颜色:黑钛不锈钢装饰线条 3.其他说明：详见图纸及规范要求 |  | m | 96.4
分部小计
室外
1 | 011406001002 | 抹灰面油漆 | 1.Φ6圆筋 2.镀锌钢丝网 3.10mm水泥砂浆粉刷层 4.外墙专用抗碱层 5.真石漆界面剂 6.油漆品种、刷漆遍数:真石漆 7.其他说明：详见图纸及规范要求 |  | m2 | 144.56
2 | 011104002001 | 竹、木（复合）地板 | 1.龙骨材料种类、规格、铺设间距:镀锌方钢立柱@800~1000MM间距，镀锌方钢立柱@800~1000MM间距，8*150*150MM镀锌钢板，M10膨胀螺栓 2.基层材料种类、规格:Φ8螺纹钢双向@200MM间距，镀锌压型钢板，防腐木龙骨 3.找平层:40mm细石混凝土 4.面层材料品种、规格、颜色:塑木地板 5.其他说明：详见图纸及规范要求 |  | m2 | 599.36
3 | 011503001003 | 金属扶手、栏杆、栏板 | 1.不锈钢烤漆护栏 2.高度:1.2m 3.其他说明：详见图纸及规范要求 |  | m | 45.99
本页小计
注：为计取规费等的使用，可在表中增设其中：“定额人工费”。
表—08
分部分项工程和单价措施项目清单与计价表
工程名称：沈丘县卞路口乡医养结合中心项目-建筑 |  |  |  | 标段：沈丘县卞路口乡医养结合中心项目 |  |  |  |  | 第 13 页 共 14 页
序号 | 项目编码 | 项目名称 | 项目特征描述 |  | 计量单位 | 工程量 | 金 额(元)
[7 empty] | 综合单价 | 合 价 |  | 其中
暂估价
4 | 010805001001 | 定制不锈钢围栏门 | 1.门代号及洞口尺寸:1.98*1.2m 2.门框或扇外围尺寸:定制不锈钢围栏门 3.其他说明：详见图纸及规范要求 |  | m2 | 2.4
5 | 010805001003 | 定制不锈钢围栏门 | 1.门代号及洞口尺寸:1.26*1.2m 2.门框或扇外围尺寸:定制不锈钢围栏门 3.其他说明：详见图纸及规范要求 |  | m2 | 1.51
6 | 010805001004 | 定制不锈钢围栏门 | 1.门代号及洞口尺寸:1.7*1.2m 2.门框或扇外围尺寸:定制不锈钢围栏门 3.其他说明：详见图纸及规范要求 |  | m2 | 2.04
7 | 010805001002 | 定制不锈钢围栏门 | 1.门代号及洞口尺寸:3.5*1.2m 2.门框或扇外围尺寸:定制不锈钢围栏门 3.其他说明：详见图纸及规范要求 |  | m2 | 4.2
8 | 01B005 | 亭子 | 1.新增成品四角防腐木亭子(4*4*3米） 2.其他说明：详见图纸及规范要求 |  | 座 | 1
9 | 01B006 | 花岗岩石桌 | 1.新增成品花岗岩石桌(直径1.0米)，配套4张成品花岗岩石墩(直径0.25米) 2.其他说明：详见图纸及规范要求 |  | 套 | 1
本页小计
注：为计取规费等的使用，可在表中增设其中：“定额人工费”。
表—08
分部分项工程和单价措施项目清单与计价表
工程名称：沈丘县卞路口乡医养结合中心项目-建筑 |  |  |  | 标段：沈丘县卞路口乡医养结合中心项目 |  |  |  |  | 第 14 页 共 14 页
序号 | 项目编码 | 项目名称 | 项目特征描述 |  | 计量单位 | 工程量 | 金 额(元)
[7 empty] | 综合单价 | 合 价 |  | 其中
暂估价
10 | 040204007001 | 树池砌筑 | 1.树池尺寸:1500*1500*600mm 2.材料品种、规格:240mm砖砌花池，外围防腐木包裹，顶部20mm厚石材 3.其他说明：详见图纸及规范要求 |  | 个 | 4
11 | 01B007 | 防腐木花箱 | 1.名称:防腐木花箱 2.尺寸:800*800*600mm 3.其他说明：详见图纸及规范要求 |  | 个 | 3
12 | 01B008 | 防腐木花箱 | 1.名称:防腐木花箱 2.尺寸:1600*800*600mm 3.其他说明：详见图纸及规范要求 |  | 个 | 7
分部小计
措施项目
1 | 011701003001 | 里脚手架 |  |  | m2 | 1179.54
2 | 011701002001 | 外脚手架 |  |  | m2 | 157.04
本页小计
合 计
注：为计取规费等的使用，可在表中增设其中：“定额人工费”。
表—08

## 表-11 总价措施项目清单与计价汇总表
总价措施项目清单与计价表
工程名称：沈丘县卞路口乡医养结合中心项目-建筑 |  |  |  | 标段：沈丘县卞路口乡医养结合中心项目 |  |  |  |  | 第 1 页 共 1 页
序号 | 项目编码 | 项目名称 | 计 算 基 础 |  | 费率 (%) | 金 额(元) | 调整费 率(%) | 调整后 金额(元) |  | 备 注
1 | 011707001001 | 安全文明施工费 | 分部分项安全文明施工费+单价措施安全文明施工费
2 | 01 | 其他措施费（费率类）
2.1 | 011707002001 | 夜间施工增加费 | 分部分项其他措施费+单价措施其他措施费
2.2 | 011707004001 | 二次搬运费 | 分部分项其他措施费+单价措施其他措施费
2.3 | 011707005001 | 冬雨季施工增加费 | 分部分项其他措施费+单价措施其他措施费
3 | 02 | 其他（费率类）
合 计
编制人（造价人员）： |  |  |  | 复核人（造价工程师）：
注：1.“计算基础”中安全文明施工费可为“定额基价”、“定额人工费”或“定额人工费+定额机械费”，其他项目可为“定额人工费”或“定额人工费+定额机械费”。 2.按施工方案计算的措施费，若无“计算基础”和“费率”的数值，也可只填“金额”数值，但应在备注栏说明施工方案出处或计算方法。
表-11

## 表-12 其他项目清单与计价汇总表
其他项目清单与计价汇总表
工程名称：沈丘县卞路口乡医养结合中心项目-建筑 |  |  | 标段：沈丘县卞路口乡医养结合中心项目 |  | 第 1 页 共 1 页
序号 | 项 目 名 称 | 金 额(元) |  | 结算金额(元) |  | 备 注
1 | 暂列金额 |  |  |  |  | 明细详见表-12-1
2 | 暂估价
2.1 | 材料（工程设备）暂估价 | — |  |  |  | 明细详见表-12-2
2.2 | 专业工程暂估价 |  |  |  |  | 明细详见表-12-3
3 | 计日工 |  |  |  |  | 明细详见表-12-4
4 | 总承包服务费 |  |  |  |  | 明细详见表-12-5
合 计 | [5 empty] | —
注：材料（工程设备）暂估单价进入清单项目综合单价，此处不汇总。
表—12

## 表-12-1 暂列金额明细表
暂列金额明细表
工程名称：沈丘县卞路口乡医养结合中心项目-建筑 |  | 标段：沈丘县卞路口乡医养结合中心项目 |  |  |  | 第 1 页 共 1 页
序号 | 项 目 名 称 |  | 计量单位 | 暂定金额(元) | 备 注
合 计 |  |  |  |  | —
注：此表由招标人填写，如不能详列，也可只列暂定金额总额，投标人应将上述暂列金额计入投标总价中。
表—12—1

## 表-12-2 材料(工程设备)暂估价及调整表
材料（工程设备）暂估单价及调整表
工程名称：沈丘县卞路口乡医养结合中心项目-建筑 |  |  |  |  | 标段：沈丘县卞路口乡医养结合中心项目 |  |  |  | 第 1 页 共 1 页
序号 | 材料(工程设备) 名称、规格、型号 | 计量 单位 | 数 量 |  | 暂 估(元) |  | 确 认(元) |  | 差额±(元) |  | 备 注
|  |  | 暂 估 | 确 认 | 单 价 | 合 价 | 单 价 | 合 价 | 单 价 | 合 价
1 | 亭子 | 座 | 1 |  | 15000 | 15000
合 计 | [5 empty] | 15000
注：此表由招标人填写“暂估单价”，并在备注栏说明暂估价的材料、工程设备拟用在那些清单项目上，投标人应将上述材料、工程设备暂估单价计入工程量清单综合单价报价中。
表—12—2

## 表-13 规费、税金项目计价表
规费、税金项目计价表
工程名称：沈丘县卞路口乡医养结合中心项目-建筑 |  |  | 标段：沈丘县卞路口乡医养结合中心项目 |  |  | 第 1 页 共 1 页
序号 | 项 目 名 称 | 计 算 基 础 |  | 计算基数 | 计算费率 (%) |  | 金 额(元)
1 | 规费 | 定额规费+工程排污费+其他
1.1 | 定额规费 | 分部分项规费+单价措施规费
1.2 | 工程排污费
1.3 | 其他
2 | 增值税 | 不含税工程造价合计
合 计
编制人（造价人员）： |  |  | 复核人（造价工程师）：
表—13

## 表-14 主要材料价格表
主要材料价格表
工程名称： |  | 沈丘县卞路口乡医养结合中心项目-建筑 | [5 empty] | 第 1 页 共 1 页
序号 | 材料编码 |  | 材料名称 | 规格、型号 等特殊要求 | 单位 | 数 量 | 单 价 |  | 合 价
1 | 01000106 |  | 型钢 | 综合 | t
2 | 03210309 |  | 钢筋网片 |  | t
3 | 04170127@1 |  | 镀锌压型钢板 |  | m2
4 | 05030111 |  | 板方材 | 杉木 | m3
5 | 05030134@1 |  | 木纹护墙板 |  | m2
6 | 05030134@2 |  | 布纹护墙板 |  | m2
7 | 05090161@2 |  | 细木工板 | δ12燃烧A级 | m2
8 | 07010150@1 |  | 面砖 | 300*600mm | m2
9 | 07130101@1 |  | 塑木地板 |  | m2
10 | 10010207 |  | 轻钢龙骨不上人型(平面)600*600 |  | m2
11 | 11010141@1 |  | 单扇套装平开实木门 | 1200*2900mm | 樘
12 | 11010162 |  | 木质门窗套 |  | m2
13 | 11090226 |  | 铝合金隔热断桥推拉窗(含中空玻璃) |  | m2
14 | 12010146 |  | 木弧线 | 50 | m
15 | 13050205 |  | 防水涂料 | JS | kg
16 | 13330151@1 |  | 塑胶地板 |  | m2
17 | BCCLF0 |  | 设备带 |  | m
18 | BCCLF1 |  | 亭子 |  | 座
19 | 80210701 |  | 预拌细石混凝土 | C20 | m3
20 | 09390130 |  | 成品隔断 |  | m2