## 表B.1.1 招标工程量清单封面
|  | 2026年固墙镇王店村仓储车间 |  | 工程
招标工程量清单
| 招标人： |  | （盖章）
年 月 日
河南省建设工程造价计价软件测评合格编号：2021-RJ002；2020-RJ002；2019-RJ004；2017-RJ004

## 表C.1.1 招标工程量清单扉页
工程名称： |  |  | 2026年固墙镇王店村仓储车间
标段名称： |  |  | 2026年固墙镇王店村仓储车间
招标工程量清单
| 编 制 人 | ： |  | (造价专业人员签字及盖章)
| 审 核 人 | ： |  | (签字及盖章)
| 编 制 单 位 | ： |  | (盖章)
| 法定代表人 或其授权人 | ： |  | (签字或盖章)
| 招 标 人 | ： |  | (盖章)
| 法定代表人 或其授权人 | ： |  | (签字或盖章)
| 编 制 时 间 | ：

## 表E.1.1 工程项目清单汇总表
工程项目清单汇总表
工程名称：2026年固墙镇王店村仓储车间 |  | 标段：2026年固墙镇王店村仓储车间 | 第 1 页 共 1 页
序号 | 项目名称 |  |  | 金额（元）
1 | 分部分项工程
1.1 | A.1土石方工程
1.2 | A.4砌筑工程
1.3 | A.5混凝土及钢筋混凝土工程
1.4 | A.6金属结构工程
1.5 | A.8门窗工程
1.6 | A.9屋面及防水工程
1.7 | A.11楼地面装饰工程
1.8 | A.12墙、柱面装饰与隔断、幕墙工程
1.9 | A.14油漆、涂料、裱糊工程
2 | 措施项目
2.1 | 其中：安全生产措施项目
3 | 其他项目
3.1 | 暂列金额
3.2 | 专业工程暂估价
3.3 | 计日工
3.4 | 总承包服务费
3.5 | 合同中约定的其他项目
3.6 | 环境保护税
4 | 增值税
合 计
注：1 专业工程暂估价为已含税价格，在计算增值税计算基础时不应包含专业工程暂估价金额; 2 本表宜用于按合同标的为工程量清单编制对象的工程汇总计算，以单项工程、单位工程等为工程量清单编制对象的工程 可按本表汇总计算。

## 表E.2.1 分部分项工程项目清单计价表
分部分项工程项目清单计价表
工程名称：2026年固墙镇王店村仓储车间 |  |  |  | 标段：2026年固墙镇王店村仓储车间 |  |  | 第 1 页 共 6 页
序号 | 项目编码 | 项目名称 | 项目特征描述 |  | 计量 单位 | 工程量 |  | 金额（元）
[8 empty] | 综合单价 | 合价
| A.1 | 土石方工程
1 | 010103001001 | 平整场地 | 1.土石类别:一类土 |  | m2 | 460.39
2 | 010102002001 | 挖沟槽土方 | 1.土类别:一、二类土 2.开挖深度:2米以内 |  | m3 | 203.9
3 | 010102007001 | 回填方 | 1.填方部位:基槽 2.材料品种:素土 3.密实度:夯填 |  | m3 | 149.89
4 | 010103002001 | 余方弃置 | 1.土石类别:素土 2.运距:自行考虑 |  | m3 | 54.01
| A.4 | 砌筑工程
5 | 010401001001 | 砖基础 | 1.砖品种、规格、强度等级:MU20砼普通砖 2.基础类型:条基 3.砂浆强度等级:M7.5水泥砂浆 |  | m3 | 15.88
6 | 010401002001 | 实心砖墙 | 1.砖品种、规格、强度等级:煤矸石实心砖 2.墙体类型:外墙 3.墙体厚度:M5混合砂浆 |  | m3 | 7.9
7 | 010903003001 | 墙面砂浆防水 | 1.防水层做法:室内地坪下约0.06m处做20厚1:2水泥砂浆内加3~5%重量防水剂的墙身防潮层 |  | m2 | 20.39
| A.5 | 混凝土及钢筋混凝土工程
8 | 010501001001 | 基础垫层 | 1.基础形式:条基 2.厚度:100mm 3.材料品种、强度要求、配比:C20砼 |  | m3 | 10.2
9 | 010502002001 | 条形基础 | 1.混凝土种类:预拌 2.混凝土强度等级:C30 3.基础类型:条基 |  | m3 | 29.74
10 | 010502006001 | 钢筋混凝土柱 | 1.混凝土种类:预拌 2.混凝土强度等级:C30 |  | m3 | 23.35
11 | 010502025001 | 零星现浇构件 | 1.标高2.950~3.000之间采用C40微膨胀混凝土二次浇注 |  | m3 | 0.22
本页小计
分部分项工程项目清单计价表
工程名称：2026年固墙镇王店村仓储车间 |  |  |  | 标段：2026年固墙镇王店村仓储车间 |  |  | 第 2 页 共 6 页
序号 | 项目编码 | 项目名称 | 项目特征描述 |  | 计量 单位 | 工程量 |  | 金额（元）
[8 empty] | 综合单价 | 合价
12 | 010502029001 | 散水 | 1.清理基层撒1:1水泥砂子,压实抹光 2.120厚C20混凝土 3.150厚3:7灰土 4.素土夯实;向外坡4% |  | m2 | 70.76
13 | 010502031001 | 坡道 | 1.30厚1:2水泥砂浆抹面,做60宽7深锯齿形礓磋 2.素水泥浆结合层一道 3.150厚C20混凝土 4.300厚3:7灰土 5.素土夯实 |  | m2 | 26.16
14 | 010505001001 | 垫层模板 | 1.垫层部位:基础垫层 |  | m2 | 16.99
15 | 010505002001 | 基础模板 | 1.基础类型:条基 |  | m2 | 59.47
16 | 010505004001 | 柱面模板 | 1.模板形式:矩形柱 |  | m2 | 196.02
17 | 010506001001 | 现浇混凝土基础及联系梁钢筋 | 1.钢筋种类、规格:带肋钢筋HRB400以内 直径 ≤10mm 2.包含钢筋制作、钢筋安装、固定、钢筋连接等 |  | t | 0.312
18 | 010506001002 | 现浇混凝土基础及联系梁钢筋 | 1.钢筋种类、规格:带肋钢筋HRB400以内 直径 ≤18mm 2.包含钢筋制作、钢筋安装、固定、钢筋连接等 |  | t | 0.362
19 | 010506002001 | 现浇混凝土柱钢筋 | 1.钢筋种类、规格:带肋钢筋HRB400以内 直径 ≤18mm 2.包含钢筋制作、钢筋安装、固定、钢筋连接等 |  | t | 1.905
20 | 010506002002 | 现浇混凝土柱钢筋 | 1.钢筋种类、规格:带肋钢筋HRB400以内 直径 ≤25mm 2.包含钢筋制作、钢筋安装、固定、钢筋连接等 |  | t | 0.608
本页小计
分部分项工程项目清单计价表
工程名称：2026年固墙镇王店村仓储车间 |  |  |  | 标段：2026年固墙镇王店村仓储车间 |  |  | 第 3 页 共 6 页
序号 | 项目编码 | 项目名称 | 项目特征描述 |  | 计量 单位 | 工程量 |  | 金额（元）
[8 empty] | 综合单价 | 合价
21 | 010506002003 | 现浇混凝土柱钢筋 | 1.钢筋种类、规格:箍筋 带肋钢筋HRB400以内 直径 ≤10mm 2.包含钢筋制作、钢筋安装、固定、钢筋连接等 |  | t | 2.543
| A.6 | 金属结构工程
22 | 010506024001 | 螺栓 | 1.预埋种类:M27锚栓 |  | t | 0.211
23 | 010506025001 | 预埋铁件 | 1.柱脚钢板及垫片 |  | t | 0.277
24 | 010603001001 | 实腹钢柱 | 1.柱类型:H型钢柱 2.钢材品种、规格:Q335钢 3.除锈:抛丸除锈 |  | t | 7.247
25 | 010604001001 | 钢梁 | 1.梁类型:H型钢梁 2.钢材品种、规格:Q335钢 3.除锈:抛丸除锈 |  | t | 6.892
26 | 010607002001 | 钢系杆 | 1.钢材品种、规格:Q235B φ114X4.0钢管 2.构件类型:钢系杆 3.除锈:抛丸除锈 |  | t | 1.534
27 | 010607003001 | 钢檩条 | 1.钢材品种、规格:Q335B C200X70X20X2.2、C200X70X20X2.0、C180X70X20X2.0、C180X70X20X2.2 2.构件类型:屋面檩条、墙面檩条 3.除锈:抛丸除锈 |  | t | 5.397
28 | 010607002002 | 钢支撑、钢拉条 | 1.钢材品种、规格:Q235B L50*5角钢 2.构件类型:隅撑 3.除锈:抛丸除锈 |  | t | 0.148
29 | 010607002003 | 钢支撑、钢拉条 | 1.钢材品种、规格:Q235B φ32*2.5钢管 2.构件类型:撑杆 3.除锈:抛丸除锈 |  | t | 0.2
本页小计
分部分项工程项目清单计价表
工程名称：2026年固墙镇王店村仓储车间 |  |  |  | 标段：2026年固墙镇王店村仓储车间 |  |  | 第 4 页 共 6 页
序号 | 项目编码 | 项目名称 | 项目特征描述 |  | 计量 单位 | 工程量 |  | 金额（元）
[8 empty] | 综合单价 | 合价
30 | 010607002004 | 钢支撑、钢拉条 | 1.钢材品种、规格:Q235B φ12圆钢、φ22圆钢 2.构件类型:ZC、SC、ZLT、XLT 3.除锈:抛丸除锈 |  | t | 0.95
31 | 010607003002 | 钢檩条 | 1.钢材品种、规格:Q335B C180X70X20X2.2 2.构件类型:CZ、ML、MZ 3.除锈:抛丸除锈 |  | t | 0.424
32 | 010608002001 | 高强螺栓 | 1.螺栓种类、规格:高强螺栓 2.其他详见图纸设计 |  | 套 | 608
33 | 010605002001 | 钢板墙板 | 1.0.6厚900型银灰色压型钢板(外板) 2.其他详见图纸设计 |  | m2 | 629.45
34 | 010605003001 | 钢屋面板 | 1.0.6MM厚屋面外彩色压型钢板 2.1.5mm厚三元乙丙橡胶防水卷材 3.75厚玻璃丝绵 4.铝箔纸 5.钢丝网 6.其他详见图纸设计 |  | m2 | 435.5
35 | 010607009001 | 钢板天沟 | 1.天沟形式:3.0mm厚镀锌钢板天沟 2.其他详见图纸设计 |  | t | 0.787
36 | 010605002002 | 钢板墙板 | 1.女儿墙内封板 2.其他详见图纸设计 |  | m2 | 126
37 | 010605002003 | 钢板墙板 | 1.雨棚上下层板 2.其他详见图纸设计 |  | m2 | 26.16
38 | 010609001001 | 泛水板 | 1.雨棚泛水板 2.其他详见图纸设计 |  | m2 | 4.36
本页小计
分部分项工程项目清单计价表
工程名称：2026年固墙镇王店村仓储车间 |  |  |  | 标段：2026年固墙镇王店村仓储车间 |  |  | 第 5 页 共 6 页
序号 | 项目编码 | 项目名称 | 项目特征描述 |  | 计量 单位 | 工程量 |  | 金额（元）
[8 empty] | 综合单价 | 合价
39 | 010609001002 | 泛水板 | 1.转角处阳角泛水板 2.其他详见图纸设计 |  | m2 | 11.96
40 | 010609001003 | 包边 | 1.雨棚包边 2.其他详见图纸设计 |  | m2 | 7.24
41 | 010609001004 | 包边 | 1.窗户四周包边 2.其他详见图纸设计 |  | m2 | 35.1
42 | 010609001005 | 包边 | 1.门包边 2.其他详见图纸设计 |  | m2 | 7.54
| A.8 | 门窗工程
43 | 010803001001 | 金属卷帘(闸)门 | 1.门洞口尺寸:5000*6000 2.门材质:电动铝合金金属卷帘门 3.其他详见图纸设计 |  | m2 | 30
44 | 010802003001 | 防盗门 | 1.门洞口尺寸:1500*2400 2.框、扇材质:成品套装门 3.其他详见图纸设计 |  | m2 | 3.6
45 | 010807001001 | 金属(塑钢)窗 | 1.窗洞口尺寸:C-1 3000*2000 2.框、扇材质及规格:80系列塑钢窗 5mm单玻 3.其他详见图纸设计 |  | m2 | 78
46 | 01B001 | 高窗手动开启装置 | 1.高窗手动开启装置 2.其他详见图纸设计 |  | 个 | 13
| A.9 | 屋面及防水工程
47 | 010902005001 | 屋面排水管 | 1.排水管品种、规格:φ160PVC-U雨水管 |  | m | 33.2
| A.11 | 楼地面装饰工程
48 | 011101002001 | 混凝土楼地面 | 1.150厚C25混凝土 2.素土夯实 |  | m2 | 436.94
本页小计
分部分项工程项目清单计价表
工程名称：2026年固墙镇王店村仓储车间 |  |  |  | 标段：2026年固墙镇王店村仓储车间 |  |  | 第 6 页 共 6 页
序号 | 项目编码 | 项目名称 | 项目特征描述 |  | 计量 单位 | 工程量 |  | 金额（元）
[8 empty] | 综合单价 | 合价
| A.12 | 墙、柱面装饰与隔断、幕墙工程
49 | 011201001001 | 墙、柱面一般抹灰 | 1.9厚1:3水泥砂浆 2.6厚1:2水泥砂浆找平 3.刷白色乳胶漆 |  | m2 | 44.98
50 | 011201001002 | 墙、柱面一般抹灰 | 1.9厚1:3水泥砂浆 2.6厚1:2.5水泥砂浆找平 3.5厚干粉类聚合物水泥防水砂浆(内掺5%防水粉) 4.中间压入一层耐碱玻璃纤维网布 |  | m2 | 62.75
| A.14 | 油漆、涂料、裱糊工程
51 | 011403001001 | 抹灰面油漆 | 1.刮柔性耐水腻子 2.喷或滚刷底层涂料一遍 3.喷或滚刷面层涂料二遍 |  | m2 | 62.75
52 | 011402003001 | 金属面油漆 | 1.油漆品种、遍数或厚度:红丹防锈底漆两道+醇酸调和中间漆 |  | m2 | 1275.57
53 | 011402003002 | 金属面油漆 | 1.构件名称:钢柱 2.耐火极限:2.0小时 3.防火材料类型:厚型（30mm） |  | m2 | 213.33
54 | 011402003003 | 金属面油漆 | 1.构件名称:钢梁 2.耐火极限:1.5小时 3.防火材料类型:厚型（25mm） |  | m2 | 203.29
55 | 011402003004 | 金属面油漆 | 1.构件名称:屋盖承重构件 2.耐火极限:1.0小时 3.防火材料类型:超薄型 |  | m2 | 858.95
本页小计
合 计

## 表E.2.3 材料暂估单价及调整表
材料暂估单价及调整表
工程名称：2026年固墙镇王店村仓储车间 |  |  |  |  | 标段：2026年固墙镇王店村仓储车间 | [5 empty] | 第 1 页 共 1 页
序号 | 材料名称 | 规格型号 | 计量单位 | 暂估 |  |  |  | 确认 |  |  |  | 调整金额（元） | 备注
|  |  |  | 数量 |  | 单价 （元） | 合价 （元） | 数量 | 单价 （元） | 合价 （元）
|  |  |  | A₁ |  | B₁ | C₁ | A₂ | B₂ | C₂ |  | D=C₂-C₁
本页小计 | [7 empty] | — | — |  |  |  | —
合 计 | [7 empty] | — | — |  |  |  | —
注：本表可由招标人填写“暂估单价”栏，并在备注栏说明拟用暂估价材料的清单项目，投标人应将上述材料暂估单价计入 工程量清单综合单价。

## 表E.3.1 措施项目清单计价表
措施项目清单计价表
工程名称：2026年固墙镇王店村仓储车间 |  |  | 标段：2026年固墙镇王店村仓储车间 |  | 第 1 页 共 1 页
序号 | 项目编码 | 项目名称 |  | 工作内容 |  | 价格（元） | 备注
1 | 011601009001 | 安全生产 |  | 施工现场安全施工所需的各项措施
2 | 01B002 | 环境保护费、文明施工费、临时设施费及扬尘污染防治增加费 |  | 施工现场为达到环保部门要求所需要的各项的措施、施工现场文明施工所需要的各项的措施、施工企业为进行建设工程施工所必须搭设的生活和生产用的临时建筑物构筑物和其他临时设施的措施、根据我省实际情况，施工现场扬尘污染防治标准提高所需增加的措施
3 | 011601011001 | 夜间施工增加 |  | 因夜间或在地下室等特殊施工部位施工时，所采用照明设备的安拆、维护、照明用电及施工人员夜班补助、夜间施工劳动效率降低等内容
4 | 011601013001 | 二次搬运 |  | 因施工场地条件及施工程序限制而发生的材料、构配件、半成品等一次运输不能到达堆放地点，必须进行二次或多次搬运所发生的内容
5 | 011601010001 | 冬雨季施工 |  | 在冬季或雨季施工，引起防寒、保温、防滑、防潮和排除雨雪等措施的增加，人工、施工机械效率的降低等内容
6 | 011601003001 | 其他大型机械进出场及安拆
本页小计 | [6 empty] | --
合 计 | [6 empty] | --
注：措施项目清单费用构成详见本标准表 E.3.2，大型机械进出场及安拆费用组成见本标准表 E.3.4。

## 表E.4.1 其他项目清单计价表
其他项目清单计价表
工程名称：2026年固墙镇王店村仓储车间 |  | 标段：2026年固墙镇王店村仓储车间 |  |  |  | 第 1 页 共 1 页
序号 | 项目名称 |  | 暂估（暂定）金额（元） | 结算（确定）金额（元） | 调整金额± （元） |  | 备注
1 | 暂列金额 | [5 empty] | 详见本标准表 E.4.2
2 | 专业工程暂估价 | [5 empty] | 详见本标准表 E.4.3
3 | 计日工 | [5 empty] | 详见本标准表 E.4.4
4 | 总承包服务费 | [5 empty] | 详见本标准表 E.4.5
5 | 合同中约定的其他项目
6 | 环境保护税 | [5 empty] | 按实计取
合 计 | [6 empty] | —

## 表E.4.2 暂列金额明细表
暂列金额明细表
工程名称：2026年固墙镇王店村仓储车间 |  |  |  | 标段：2026年固墙镇王店村仓储车间 |  |  | 第 1 页 共 1 页
序号 | 项目名称 | 计算基础 | 费率（%） |  | 暂定金额 （元） | 确定金额（元） |  | 调整金额± (元) | 备注
1 | 合同价格调整暂列金额
2 | 未确定工程暂列金额
2.1
3 | 未确定服务暂列金额
3.1
4 | 未确定其他暂列金额
4.1
本页小计 |  | - | -
合 计 |  | - | -
注：1 本表由招标人填写“暂定金额”总额，采用费率计价方式计算暂定金额的，应分别填写“计算基础”“费率”，并计算 填写“暂定金额”；采用总价计价方式计算暂定金额的，可直接填写“暂定金额”； 2 投标人应将上述暂定金额填写并计入投标总价； 3 结算时应按合同约定计算并填写“确定金额”。

## 表E.4.3 专业工程暂估价明细表
专业工程暂估价明细表
工程名称：2026年固墙镇王店村仓储车间 |  |  |  | 标段：2026年固墙镇王店村仓储车间 |  |  |  | 第 1 页 共 1 页
序号 | 专业工程名称 | 暂估金额（元） |  |  |  | 确认金额（元） |  |  |  | 调整金额±（元） | 备注
|  | 不含税价格 | 增值税 |  | 含税价格 | 不含税价格 | 增值税 |  | 含税价格
|  | A₁ | B₁ |  | C₁ | A₂ | B₂ |  | C₂ | D=C₂-C₁
本页小计 | [10 empty] | --
合计 | [10 empty] | --
注：本表“暂估金额”由招标人填写，投标人应将“暂估金额”填写并计入投标总价。结算时应按合同约定的价格填写 “确认金额”。

## 表E.4.4 计日工表
计日工表
工程名称：2026年固墙镇王店村仓储车间 |  |  |  | 标段：2026年固墙镇王店村仓储车间 |  |  |  | 第 1 页 共 1 页
编号 | 计日工名称 | 单位 | 暂定数量 |  | 实际数量 | 综合单价(元) | 合价（元） |  |  | 调整金额± (元)
[7 empty] | 暂定 |  | 实际
[7 empty] | A₁ |  | A₂ | B=A₂-A₁
一 | 人工
1
人工小计
二 | 材料
1
材料小计
三 | 施工机械
1
施工机械小计
总计
注：1 本表计日工名称、暂定数量应由招标人填写。编制最高投标限价时，单价应由招标人按有关计价规定确定；编制投标报 价时，单价应由投标人自主报价，并按暂定数量计算合价计入投标总价中。 2 工程结算时，应按发承包双方确认的实际数量计算合价。发承包双方确认的实际数量详见本标准表E.8.2。

## 表E.4.5 总承包服务费计价表
总承包服务费计价表
工程名称：2026年固墙镇王店村仓储车间 |  |  |  | 标段：2026年固墙镇王店村仓储车间 |  |  |  |  | 第 1 页 共 1 页
序号 | 项目名称 | 计算基础 | 费率 （%） |  | 金额 （元） | 确认 计算基础 | 结算金额 （元） | 调整金额± （元） |  | 备注
|  | A₁ | B |  | C₁ | A₂ | C₂ | D=C₂-C₁
1 | 发包人提供材料 | [8 empty] | 详见本标准表G.1.1
2 | 专业分包工程 | [8 empty] | 详见本标准表E.4.3
3 | 直接发包的专业工程 | [8 empty] | 详见本标准表E.4.6
本页小计
合 计 |  | — | — |  |  | — |  |  |  | —
注：1 本表项目名称、服务内容应由招标人填写； 2 编制最高投标限价及投标报价时，采用费率计价方式计算总承包服务费的，应分别填写“计算基础 A₁” “费率B”， 并计算填写“金额C₁”，C₁=A₁×B; 采用总价计价方式计算总承包服务费的，可直接填写“金额C₁”； 3 编制结算时，采用费率计价方式计算总承包服务费的，应填写“确认计算基础A₂”， 并计算填写“结算金额C₂”， C₂=A₂×B；采用总价计价方式计算总承包服务费的，可直接填写“结算金额C₂”。

## 表E.4.6 直接发包的专业工程明细表
直接发包的专业工程明细表
工程名称： 2026年固墙镇王店村仓储车间 |  | 标段：2026年固墙镇王店村仓储车间 | 第 1 页 共 1 页
序号 | 直接发包的专业工程名称 |  |  | 备注
1 | 直接发包的专业工程
1.1
注：本表应由招标人填写，用于计算直接发包的专业工程总承包服务费。

## 表E.5.1 增值税计价表
增值税计价表
工程名称：2026年固墙镇王店村仓储车间 |  |  | 标段：2026年固墙镇王店村仓储车间 |  | 第 1 页 共 1 页
序号 | 项目名称 | 计算基础说明 |  | 计算基础 |  | 税率(%) | 金额(元)
1 | 增值税 | 分部分项工程+措施项目+其他项目-专业工程暂估价
合 计