## 表E.1.1 工程项目清单汇总表
工程项目清单汇总表
工程名称：沈丘县妇幼保健院病房改造（产科康养中心 ）-装饰1 |  | 标段：沈丘县妇幼保健院病房改造（产科康养中心 ） | 第 1 页 共 1 页
序号 | 项目名称 |  |  | 金额（元）
1 | 分部分项工程
1.1 | 拆除部分
1.2 | 新隔墙
1.3 | 地面
1.4 | 墙面
1.5 | 吊顶
1.6 | 门窗
1.7 | 衣柜
2 | 措施项目
2.1 | 其中：安全生产措施项目
3 | 其他项目
3.1 | 暂列金额
3.2 | 专业工程暂估价
3.3 | 计日工
3.4 | 总承包服务费
3.5 | 合同中约定的其他项目
3.6 | 环境保护税
4 | 增值税
合 计
注：1 专业工程暂估价为已含税价格，在计算增值税计算基础时不应包含专业工程暂估价金额; 2 本表宜用于按合同标的为工程量清单编制对象的工程汇总计算，以单项工程、单位工程等为工程量清单编制对象的工程 可按本表汇总计算。

## 表E.2.1 分部分项工程项目清单计价表
分部分项工程项目清单计价表
工程名称：沈丘县妇幼保健院病房改造（产科康养中心 ）-装饰1 |  |  |  | 标段：沈丘县妇幼保健院病房改造（产科康养中心 ） |  |  | 第 1 页 共 5 页
序号 | 项目编码 | 项目名称 | 项目特征描述 |  | 计量 单位 | 工程量 |  | 金额（元）
[8 empty] | 综合单价 | 合价
拆除部分
1 | 01B002 | 砖砌体拆除 | 1.砌体名称:实心砖砌体 2.垃圾外运2km |  | m3 | 11.81
2 | 01B003 | 平面块料拆除 | 1.卫生间地砖拆除 |  | m2 | 38.78
3 | 01B004 | 金属门窗拆除 | 1.门窗拆除 |  | 樘 | 52
4 | 01B005 | 铲除油漆面 | 1.墙面涂料铲除 |  | m2 | 1442.15
5 | 01B006 | 天棚面龙骨及饰面拆除 | 1.吊顶天棚拆除 |  | m2 | 624.31
6 | 010103002001 | 余方弃置 | 1.建筑垃圾外运2km |  | m3 | 28.84
新隔墙
7 | 011207001001 | 轻质隔墙 | 1.轻质隔断墙体 2.95轻钢龙骨骨架内填容重为100KG/m3岩棉。 3.双层双面9mm防潮石膏板 |  | m2 | 152.98
8 | 011207001002 | 轻质隔墙 | 1.轻质隔断墙体 2.95轻钢龙骨骨架内填容重为100KG/m3岩棉。 3.双层9mm防潮石膏板+9mm耐力水泥板单层挂钢丝网10mm厚水泥砂浆粉刷（卫生间内） |  | m2 | 209.73
9 | 011207001003 | 轻质隔墙 | 1.轻质隔断墙体 2.95轻钢龙骨骨架内填容重为100KG/m3岩棉。 3.双面9mm耐力水泥板+挂钢丝网10mm厚水泥砂浆粉刷 |  | m2 | 8.91
10 | 01B007 | 玻璃隔断 | 1.卫生间隔断:20铝合金边框 2.8厚钢化玻璃淋浴隔断到顶 3.含高度2.2米平开门 |  | m2 | 75.46
地面
11 | 011104002001 | (复合)地板 | 1.部位：房间内地板 2.5mm高档石塑地板 3.5mm水泥自流平基层 |  | m2 | 434.11
本页小计
分部分项工程项目清单计价表
工程名称：沈丘县妇幼保健院病房改造（产科康养中心 ）-装饰1 |  |  |  | 标段：沈丘县妇幼保健院病房改造（产科康养中心 ） |  |  | 第 2 页 共 5 页
序号 | 项目编码 | 项目名称 | 项目特征描述 |  | 计量 单位 | 工程量 |  | 金额（元）
[8 empty] | 综合单价 | 合价
12 | 011102003001 | 块料楼地面 | 1.卫生间地板砖 2.10厚600*600防滑地砖，DTG砂浆擦缝 3.5厚DTA砂浆结合层 4.15厚DS M20水泥砂浆找平层 5.1.5厚水泥基防水涂料 6.20厚聚合物水泥防水砂浆 7.30厚C20细石混凝土1%找坡层， 8.110厚陶粒混凝土回填 |  | m2 | 125.09
13 | 011103002001 | 橡塑卷材楼地面 | 1.部位：走廊、接待厅、设备间、婴儿托管室 2.2mm厚米色PVC地板 3.5mm水泥自流平基层 |  | m2 | 210.12
墙面
14 | 011203003001 | 块料墙面 | 1.部位：卫生间瓷砖墙面 2.规格：10厚浅色瓷砖400X800（色彩另定）,DTG砂浆勾缝 3. 5厚DTA砂浆或瓷砖胶粘剂粘结层 4.1.5厚水泥基防水涂料 5.6厚DP M20砂浆分层压实抹平 6.6厚DP M5砂浆打底抹灰 |  | m2 | 359.83
15 | 011404001001 | 墙面喷刷涂料 | 1.部位：房间涂料墙面 2.满刮腻子2遍 3.刷无机涂料2遍 |  | m2 | 840.51
16 | 011205001001 | 墙面装饰板 | 1.部位：房间、走廊 2.10mm厚竹木纤维板墙面 |  | m2 | 288.85
本页小计
分部分项工程项目清单计价表
工程名称：沈丘县妇幼保健院病房改造（产科康养中心 ）-装饰1 |  |  |  | 标段：沈丘县妇幼保健院病房改造（产科康养中心 ） |  |  | 第 3 页 共 5 页
序号 | 项目编码 | 项目名称 | 项目特征描述 |  | 计量 单位 | 工程量 |  | 金额（元）
[8 empty] | 综合单价 | 合价
17 | 011205001002 | 墙面装饰板 | 1.部位：房间、走廊 2.1.部位：房间、走廊 2.15厚阻燃板基层+12mm深灰色木饰面墙面板 |  | m2 | 147.69
18 | 011205001003 | 墙面装饰板 | 1.部位：房间、走廊 2.15厚阻燃板基层+15mm白色木饰面墙面板 |  | m2 | 25.52
19 | 011403001001 | 抹灰面油漆 | 1.墙面乳胶漆 2.满刮腻子2遍 3.刷乳胶漆2遍 |  | m2 | 323.4
20 | 011105006001 | 金属踢脚线 | 1.铝合金踢脚线 |  | m | 46.96
21 | 011105005001 | 木质踢脚线 | 1.踢脚线高度:50mm 2.面层材料品种、规格、颜色:实木踢脚线 |  | m | 655
22 | 011505003001 | 镜面玻璃 | 1.卫生间定制成品银镜 |  | m2 | 26
23 | 011207003001 | 成品隔断 | 1.卫生间成品隔断 2.成品不锈钢五金配件20mm厚成品隔断 |  | m2 | 16.94
24 | 011503003001 | 金属靠墙扶手 | 1.卫生间不锈钢安全扶手 |  | m | 45
吊顶
25 | 011302001001 | 吊顶天棚 | 1.部位：卫生间吊顶轻钢龙骨吊顶 2.规格：300*300铝扣板吊顶 |  | m2 | 59.13
26 | 011302001002 | 吊顶天棚 | 1.部位：走廊、房间石膏板吊顶 2.8吊丝，50系列主龙骨50系列副龙骨 3.双层9mm厚防潮石膏板 4.无机涂料饰面 |  | m2 | 359.69
本页小计
分部分项工程项目清单计价表
工程名称：沈丘县妇幼保健院病房改造（产科康养中心 ）-装饰1 |  |  |  | 标段：沈丘县妇幼保健院病房改造（产科康养中心 ） |  |  | 第 4 页 共 5 页
序号 | 项目编码 | 项目名称 | 项目特征描述 |  | 计量 单位 | 工程量 |  | 金额（元）
[8 empty] | 综合单价 | 合价
27 | 011302001003 | 吊顶天棚 | 1.部位：走廊、房间灯槽石膏板吊顶 2.8吊丝，50系列主龙骨50系列副龙骨 3.15mm厚阻燃板+双层9mm厚防潮石膏板 4.无机涂料饰面 |  | m2 | 307.3
28 | 011302001004 | 吊顶天棚 | 1.轻钢龙骨 2.600*600高晶板 |  | m2 | 90.86
29 | 010810002001 | 窗帘盒 | 1.窗帘盒材质、规格:15厚阻燃板基层+双层9mm防潮石膏板 2.防护材料种类:无机涂料饰面 |  | m | 93.52
30 | 011303002001 | 送风口、回风口 | 1.空调风口150*1000mm |  | 个 | 40
门窗
31 | 010801002001 | 木质门带套 | 1.房间实木门套装门 2.规格：1000*2100mm 3.闭门器安装 |  | 樘 | 21
32 | 010801002002 | 木质门带套 | 1.套间实木门套装门 2.规格：900*2100mm |  | 樘 | 5
33 | 010801002003 | 木质门带套 | 1.接待室实木门套装门 2.规格：800*2100mm |  | 樘 | 1
34 | 010802001001 | 金属套装门 | 1.卫生间长虹玻璃套装门 2.规格：800*2100mm |  | m2 | 30.24
35 | 010802001002 | 金属(塑钢)门 | 1.铝合金玻璃推拉门 2.规格：1800*2100mm |  | m2 | 3.78
36 | 010802001003 | 金属(塑钢)门 | 1.铝合金平开门 2.规格：1000*2100mm |  | m2 | 2.1
37 | 010801002004 | 木质门带套 | 1.屋顶实木套装门 2.规格：1500*2100mm |  | 樘 | 2
本页小计
分部分项工程项目清单计价表
工程名称：沈丘县妇幼保健院病房改造（产科康养中心 ）-装饰1 |  |  |  | 标段：沈丘县妇幼保健院病房改造（产科康养中心 ） |  |  | 第 5 页 共 5 页
序号 | 项目编码 | 项目名称 | 项目特征描述 |  | 计量 单位 | 工程量 |  | 金额（元）
[8 empty] | 综合单价 | 合价
38 | 010807001001 | 金属(塑钢)窗 | 1.断桥铝合金推拉窗 2.70系列断桥隔热中空钢化玻璃平开窗 |  | m2 | 119.68
39 | 010801006001 | 指纹智能锁 |  |  | 套 | 22
40 | 010809001001 | 窗台板 | 1.16mm厚人造石英石窗台板 |  | m2 | 9.45
41 | 010807006001 | 金属(塑钢)橱窗 | 1.超白波钢化清玻璃6+1.52pvb+6加胶钢化玻璃固定窗 |  | m2 | 7.25
42 | 010808002001 | 金属门窗套 | 1.仿铜不锈钢1.0mm包边+15mm防火阻燃板基层 |  | m2 | 6.71
43 | 010810001001 | 窗帘 | 1.定制窗帘安装 |  | 套 | 29
衣柜
44 | 011501003001 | 15mm木饰面定制柜体 | 1.储物柜宽0.55m*长度1.2m*高度2.4m |  | m2 | 36.5
45 | 011501003002 | 15mm木饰面定制柜体 | 1.储物柜宽0.45m*长度1.2m*高度2.7m |  | m2 | 9.72
46 | 011501003003 | 15mm木饰面定制柜体 | 1.储物柜宽0.6m*长度0.69m*高度2.7m |  | m2 | 33.66
47 | 011501003004 | 15mm木饰面定制柜体 | 1.洗衣柜台宽0.6m*长度1.52m*高度0.9m,人造石台面 |  | m2 | 31.69
48 | 011501003005 | 15mm木饰面定制柜体 | 1.电视机柜台宽度0.3m*高0.4m |  | m | 32.4
49 | 011501003006 | 15mm木饰面定制柜体 | 1.床头柜（长0.9*高0.76，宽0.5m） |  | 个 | 13
本页小计
合 计

## 表E.2.2-1 分部分项工程项目清单综合单价分析表
分部分项工程项目清单综合单价分析表
工程名称：沈丘县妇幼保健院病房改造（产科康养中心 ）-装饰1 |  | 标段：沈丘县妇幼保健院病房改造（产科康养中心 ） |  |  |  |  | 第 1 页 共 50 页
项目编码 | 01B002 | 项目名称 | 砖砌体拆除 |  |  | 计量单位 |  | m3
项目特征 | 1.砌体名称:实心砖砌体 2.垃圾外运2km
序号 | 费用项目 | 单位 | 数量 | 计算基础 （元） | 费率 （%） | 单价 （元） |  | 合价 （元）
1 | 人工费 | - | - | - | -
1.1 | 普工 | 工日 | 0.709 | - | -
1.2 | 一般技工 | 工日 | 0.1766 | - | -
1.3 | 其他人工费 | 元 | 1 | - | -
2 | 材料费 | - | - | - | -
3 | 施工机具使用费 | - | - | - | -
3.1 | 单笼施工电梯 | 台班 | 0.08 | - | -
3.2 | 自卸汽车 | 台班 | 0.0138 | - | -
3.3 | 其他施工机具使用费 | 元 | 1 | - | -
4 | 1+2+3小计 | - | - | - | -
5 | 管理费 | - | -
6 | 利润 | - | -
综合单价
分部分项工程项目清单综合单价分析表
工程名称：沈丘县妇幼保健院病房改造（产科康养中心 ）-装饰1 |  | 标段：沈丘县妇幼保健院病房改造（产科康养中心 ） |  |  |  |  | 第 2 页 共 50 页
项目编码 | 01B003 | 项目名称 | 平面块料拆除 |  |  | 计量单位 |  | m2
项目特征 | 1.卫生间地砖拆除
序号 | 费用项目 | 单位 | 数量 | 计算基础 （元） | 费率 （%） | 单价 （元） |  | 合价 （元）
1 | 人工费 | - | - | - | -
1.1 | 普工 | 工日 | 0.0624 | - | -
1.2 | 一般技工 | 工日 | 0.0156 | - | -
1.3 | 其他人工费 | 元 | 1 | - | -
2 | 材料费 | - | - | - | -
3 | 施工机具使用费 | - | - | - | -
4 | 1+2+3小计 | - | - | - | -
5 | 管理费 | - | -
6 | 利润 | - | -
综合单价
分部分项工程项目清单综合单价分析表
工程名称：沈丘县妇幼保健院病房改造（产科康养中心 ）-装饰1 |  | 标段：沈丘县妇幼保健院病房改造（产科康养中心 ） |  |  |  |  | 第 3 页 共 50 页
项目编码 | 01B004 | 项目名称 | 金属门窗拆除 |  |  | 计量单位 |  | 樘
项目特征 | 1.门窗拆除
序号 | 费用项目 | 单位 | 数量 | 计算基础 （元） | 费率 （%） | 单价 （元） |  | 合价 （元）
1 | 人工费 | - | - | - | -
1.1 | 普工 | 工日 | 0.1556 | - | -
1.2 | 一般技工 | 工日 | 0.0389 | - | -
1.3 | 其他人工费 | 元 | 1 | - | -
2 | 材料费 | - | - | - | -
3 | 施工机具使用费 | - | - | - | -
4 | 1+2+3小计 | - | - | - | -
5 | 管理费 | - | -
6 | 利润 | - | -
综合单价
分部分项工程项目清单综合单价分析表
工程名称：沈丘县妇幼保健院病房改造（产科康养中心 ）-装饰1 |  | 标段：沈丘县妇幼保健院病房改造（产科康养中心 ） |  |  |  |  | 第 4 页 共 50 页
项目编码 | 01B005 | 项目名称 | 铲除油漆面 |  |  | 计量单位 |  | m2
项目特征 | 1.墙面涂料铲除
序号 | 费用项目 | 单位 | 数量 | 计算基础 （元） | 费率 （%） | 单价 （元） |  | 合价 （元）
1 | 人工费 | - | - | - | -
1.1 | 普工 | 工日 | 0.0291 | - | -
1.2 | 一般技工 | 工日 | 0.0073 | - | -
1.3 | 其他人工费 | 元 | 1 | - | -
2 | 材料费 | - | - | - | -
3 | 施工机具使用费 | - | - | - | -
4 | 1+2+3小计 | - | - | - | -
5 | 管理费 | - | -
6 | 利润 | - | -
综合单价
分部分项工程项目清单综合单价分析表
工程名称：沈丘县妇幼保健院病房改造（产科康养中心 ）-装饰1 |  | 标段：沈丘县妇幼保健院病房改造（产科康养中心 ） |  |  |  |  | 第 5 页 共 50 页
项目编码 | 01B006 | 项目名称 | 天棚面龙骨及饰面拆除 |  |  | 计量单位 |  | m2
项目特征 | 1.吊顶天棚拆除
序号 | 费用项目 | 单位 | 数量 | 计算基础 （元） | 费率 （%） | 单价 （元） |  | 合价 （元）
1 | 人工费 | - | - | - | -
1.1 | 普工 | 工日 | 0.0456 | - | -
1.2 | 一般技工 | 工日 | 0.0114 | - | -
1.3 | 其他人工费 | 元 | 1 | - | -
2 | 材料费 | - | - | - | -
3 | 施工机具使用费 | - | - | - | -
4 | 1+2+3小计 | - | - | - | -
5 | 管理费 | - | -
6 | 利润 | - | -
综合单价
分部分项工程项目清单综合单价分析表
工程名称：沈丘县妇幼保健院病房改造（产科康养中心 ）-装饰1 |  | 标段：沈丘县妇幼保健院病房改造（产科康养中心 ） |  |  |  |  | 第 6 页 共 50 页
项目编码 | 010103002001 | 项目名称 | 余方弃置 |  |  | 计量单位 |  | m3
项目特征 | 1.建筑垃圾外运2km
序号 | 费用项目 | 单位 | 数量 | 计算基础 （元） | 费率 （%） | 单价 （元） |  | 合价 （元）
1 | 人工费 | - | - | - | -
1.1 | 普工 | 工日 | 0.165 | - | -
1.2 | 其他人工费 | 元 | 1 | - | -
2 | 材料费 | - | - | - | -
3 | 施工机具使用费 | - | - | - | -
3.1 | 自卸汽车 | 台班 | 0.0138 | - | -
3.2 | 其他施工机具使用费 | 元 | 1 | - | -
4 | 1+2+3小计 | - | - | - | -
5 | 管理费 | - | -
6 | 利润 | - | -
综合单价
分部分项工程项目清单综合单价分析表
工程名称：沈丘县妇幼保健院病房改造（产科康养中心 ）-装饰1 |  | 标段：沈丘县妇幼保健院病房改造（产科康养中心 ） |  |  |  |  | 第 7 页 共 50 页
项目编码 | 011207001001 | 项目名称 | 轻质隔墙 |  |  | 计量单位 |  | m2
项目特征 | 1.轻质隔断墙体 2.95轻钢龙骨骨架内填容重为100KG/m3岩棉。 3.双层双面9mm防潮石膏板
序号 | 费用项目 | 单位 | 数量 | 计算基础 （元） | 费率 （%） | 单价 （元） |  | 合价 （元）
1 | 人工费 | - | - | - | -
1.1 | 普工 | 工日 | 0.061 | - | -
1.2 | 一般技工 | 工日 | 0.10681 | - | -
1.3 | 高级技工 | 工日 | 0.13733 | - | -
1.4 | 其他人工费 | 元 | 1 | - | -
2 | 材料费 | - | - | - | -
2.1 | 抽芯铆钉 | 百个 | 0.0935 | - | -
2.2 | 气排钉 | 盒 | 0.03672 | - | -
2.3 | 圆钉 | kg | 0.02113 | - | -
2.4 | 膨胀螺栓 | 套 | 2.1155 | - | -
2.5 | 9mm防潮石膏板 | m2 | 4.24 | - | -
2.6 | 镀锌轻钢龙骨 | m | 1.06 | - | -
2.7 | 镀锌轻钢龙骨 | m | 1.9875 | - | -
2.8 | 木压条 | m | 0.00032 | - | -
2.9 | 岩棉吸音板 | m2 | 1.05 | - | -
2.10 | 电 | kW·h | 0.3066 | - | -
3 | 施工机具使用费 | - | - | - | -
3.1 | 电动空气压缩机 | 台班 | 0.0592 | - | -
3.2 | 其他施工机具使用费 | 元 | 1 | - | -
4 | 1+2+3小计 | - | - | - | -
5 | 管理费 | - | -
6 | 利润 | - | -
综合单价
分部分项工程项目清单综合单价分析表
工程名称：沈丘县妇幼保健院病房改造（产科康养中心 ）-装饰1 |  | 标段：沈丘县妇幼保健院病房改造（产科康养中心 ） |  |  |  |  | 第 8 页 共 50 页
项目编码 | 011207001002 | 项目名称 | 轻质隔墙 |  |  | 计量单位 |  | m2
项目特征 | 1.轻质隔断墙体 2.95轻钢龙骨骨架内填容重为100KG/m3岩棉。 3.双层9mm防潮石膏板+9mm耐力水泥板单层挂钢丝网10mm厚水泥砂浆粉刷（卫生间内）
序号 | 费用项目 | 单位 | 数量 | 计算基础 （元） | 费率 （%） | 单价 （元） |  | 合价 （元）
1 | 人工费 | - | - | - | -
1.1 | 普工 | 工日 | 0.08285 | - | -
1.2 | 一般技工 | 工日 | 0.14504 | - | -
1.3 | 高级技工 | 工日 | 0.18642 | - | -
1.4 | 其他人工费 | 元 | 1 | - | -
2 | 材料费 | - | - | - | -
2.1 | 抽芯铆钉 | 百个 | 0.0935 | - | -
2.2 | 气排钉 | 盒 | 0.01836 | - | -
2.3 | 圆钉 | kg | 0.02113 | - | -
2.4 | 膨胀螺栓 | 套 | 2.1155 | - | -
2.5 | 9mm防潮石膏板 | m2 | 2.12 | - | -
2.6 | 镀锌轻钢龙骨 | m | 1.06 | - | -
2.7 | 镀锌轻钢龙骨 | m | 1.9875 | - | -
2.8 | 木压条 | m | 0.00032 | - | -
2.9 | 岩棉吸音板 | m2 | 1.05 | - | -
2.10 | 电 | kW·h | 0.3066 | - | -
2.11 | 自攻螺钉 | 百个 | 0.16716 | - | -
2.12 | 钢丝网 | m2 | 1.05 | - | -
2.13 | 9mm耐力水泥板 | m2 | 1.05 | - | -
2.14 | 嵌缝膏 | kg | 0.02243 | - | -
2.15 | 水 | m3 | 0.00857 | - | -
2.16 | 干混抹灰砂浆 | m3 | 0.0116 | - | -
2.17 | 其他材料费 | 元 | 0.21 | - | -
3 | 施工机具使用费 | - | - | - | -
3.1 | 电动空气压缩机 | 台班 | 0.0296 | - | -
3.2 | 干混砂浆罐式搅拌机 | 台班 | 0.00196 | - | -
3.3 | 其他施工机具使用费 | 元 | 1 | - | -
4 | 1+2+3小计 | - | - | - | -
5 | 管理费 | - | -
6 | 利润 | - | -
综合单价
分部分项工程项目清单综合单价分析表
工程名称：沈丘县妇幼保健院病房改造（产科康养中心 ）-装饰1 |  | 标段：沈丘县妇幼保健院病房改造（产科康养中心 ） |  |  |  |  | 第 9 页 共 50 页
项目编码 | 011207001003 | 项目名称 | 轻质隔墙 |  |  | 计量单位 |  | m2
项目特征 | 1.轻质隔断墙体 2.95轻钢龙骨骨架内填容重为100KG/m3岩棉。 3.双面9mm耐力水泥板+挂钢丝网10mm厚水泥砂浆粉刷
序号 | 费用项目 | 单位 | 数量 | 计算基础 （元） | 费率 （%） | 单价 （元） |  | 合价 （元）
1 | 人工费 | - | - | - | -
1.1 | 普工 | 工日 | 0.1047 | - | -
1.2 | 一般技工 | 工日 | 0.18327 | - | -
1.3 | 高级技工 | 工日 | 0.23551 | - | -
1.4 | 其他人工费 | 元 | 1 | - | -
2 | 材料费 | - | - | - | -
2.1 | 抽芯铆钉 | 百个 | 0.0935 | - | -
2.2 | 圆钉 | kg | 0.02113 | - | -
2.3 | 膨胀螺栓 | 套 | 2.1155 | - | -
2.4 | 镀锌轻钢龙骨 | m | 1.06 | - | -
2.5 | 镀锌轻钢龙骨 | m | 1.9875 | - | -
2.6 | 木压条 | m | 0.00032 | - | -
2.7 | 岩棉吸音板 | m2 | 1.05 | - | -
2.8 | 电 | kW·h | 0.3066 | - | -
2.9 | 自攻螺钉 | 百个 | 0.33432 | - | -
2.10 | 钢丝网 | m2 | 2.1 | - | -
2.11 | 9mm耐力水泥板 | m2 | 2.1 | - | -
2.12 | 嵌缝膏 | kg | 0.04486 | - | -
2.13 | 水 | m3 | 0.01714 | - | -
2.14 | 干混抹灰砂浆 | m3 | 0.0232 | - | -
2.15 | 其他材料费 | 元 | 0.42 | - | -
3 | 施工机具使用费 | - | - | - | -
3.1 | 干混砂浆罐式搅拌机 | 台班 | 0.00392 | - | -
3.2 | 其他施工机具使用费 | 元 | 1 | - | -
4 | 1+2+3小计 | - | - | - | -
5 | 管理费 | - | -
6 | 利润 | - | -
综合单价
分部分项工程项目清单综合单价分析表
工程名称：沈丘县妇幼保健院病房改造（产科康养中心 ）-装饰1 |  | 标段：沈丘县妇幼保健院病房改造（产科康养中心 ） |  |  |  |  | 第 10 页 共 50 页
项目编码 | 01B007 | 项目名称 | 玻璃隔断 |  |  | 计量单位 |  | m2
项目特征 | 1.卫生间隔断:20铝合金边框 2.8厚钢化玻璃淋浴隔断到顶 3.含高度2.2米平开门
序号 | 费用项目 | 单位 | 数量 | 计算基础 （元） | 费率 （%） | 单价 （元） |  | 合价 （元）
1 | 人工费 | - | - | - | -
1.1 | 普工 | 工日 | 0.074506 | - | -
1.2 | 一般技工 | 工日 | 0.14347 | - | -
1.3 | 高级技工 | 工日 | 0.067308 | - | -
1.4 | 其他人工费 | 元 | 1 | - | -
2 | 材料费 | - | - | - | -
2.1 | 膨胀螺栓 | 套 | 2.0515 | - | -
2.2 | 电 | kW·h | 0.15247 | - | -
2.3 | 角钢 | kg | 2.5309 | - | -
2.4 | 地弹簧 | 套 | 0.1923 | - | -
2.5 | 8厚钢化玻璃淋浴隔断 | m2 | 0.62719 | - | -
2.6 | 全玻无框(条夹)门扇 | m2 | 0.41983 | - | -
2.7 | 玻璃胶 | 支 | 0.14891 | - | -
2.8 | 橡胶条伸缩缝 | m | 0.91296 | - | -
2.9 | 水泥砂浆 1:2 | m3 | 0.001427 | - | -
3 | 施工机具使用费 | - | - | - | -
4 | 1+2+3小计 | - | - | - | -
5 | 管理费 | - | -
6 | 利润 | - | -
综合单价
分部分项工程项目清单综合单价分析表
工程名称：沈丘县妇幼保健院病房改造（产科康养中心 ）-装饰1 |  | 标段：沈丘县妇幼保健院病房改造（产科康养中心 ） |  |  |  |  | 第 11 页 共 50 页
项目编码 | 011104002001 | 项目名称 | (复合)地板 |  |  | 计量单位 |  | m2
项目特征 | 1.部位：房间内地板 2.5mm高档石塑地板 3.5mm水泥自流平基层
序号 | 费用项目 | 单位 | 数量 | 计算基础 （元） | 费率 （%） | 单价 （元） |  | 合价 （元）
1 | 人工费 | - | - | - | -
1.1 | 普工 | 工日 | 0.04755 | - | -
1.2 | 一般技工 | 工日 | 0.0832 | - | -
1.3 | 高级技工 | 工日 | 0.10697 | - | -
1.4 | 其他人工费 | 元 | 1 | - | -
2 | 材料费 | - | - | - | -
2.1 | 圆钉 | kg | 0.1587 | - | -
2.2 | 水 | m3 | 0.0017 | - | -
2.3 | 棉纱头 | kg | 0.01 | - | -
2.4 | 5mm石塑地板 | m2 | 1.05 | - | -
2.5 | 界面剂 | kg | 0.204 | - | -
2.6 | XY-401胶 | kg | 0.11 | - | -
2.7 | 水泥基自流平砂浆 | m3 | 0.0051 | - | -
3 | 施工机具使用费 | - | - | - | -
3.1 | 干混砂浆罐式搅拌机 | 台班 | 0.0007 | - | -
3.2 | 其他施工机具使用费 | 元 | 1 | - | -
4 | 1+2+3小计 | - | - | - | -
5 | 管理费 | - | -
6 | 利润 | - | -
综合单价
分部分项工程项目清单综合单价分析表
工程名称：沈丘县妇幼保健院病房改造（产科康养中心 ）-装饰1 |  | 标段：沈丘县妇幼保健院病房改造（产科康养中心 ） |  |  |  |  | 第 12 页 共 50 页
项目编码 | 011102003001 | 项目名称 | 块料楼地面 |  |  | 计量单位 |  | m2
项目特征 | 1.卫生间地板砖 2.10厚600*600防滑地砖，DTG砂浆擦缝 3.5厚DTA砂浆结合层 4.15厚DS M20水泥砂浆找平层 5.1.5厚水泥基防水涂料 6.20厚聚合物水泥防水砂浆 7.30厚C20细石混凝土1%找坡层， 8.110厚陶粒混凝土回填
序号 | 费用项目 | 单位 | 数量 | 计算基础 （元） | 费率 （%） | 单价 （元） |  | 合价 （元）
1 | 人工费 | - | - | - | -
1.1 | 普工 | 工日 | 0.09693 | - | -
1.2 | 一般技工 | 工日 | 0.18179 | - | -
1.3 | 高级技工 | 工日 | 0.12499 | - | -
1.4 | 其他人工费 | 元 | 1 | - | -
2 | 材料费 | - | - | - | -
2.1 | 电 | kW·h | 0.0906 | - | -
2.2 | 水 | m3 | 0.02352 | - | -
2.3 | 棉纱头 | kg | 0.01 | - | -
2.4 | 棉布 | kg | 0.12 | - | -
2.5 | 石料切割锯片 | 片 | 0.00302 | - | -
2.6 | 白水泥 | kg | 0.102 | - | -
2.7 | 陶粒 | m3 | 0.1827 | - | -
2.8 | 地砖 | m2 | 1.03 | - | -
2.9 | 聚合物胶乳 | kg | 1.616 | - | -
2.10 | 防水涂料 | kg | 3.15 | - | -
2.11 | 密封剂 | kg | 0.3 | - | -
2.12 | 锯木屑 | m3 | 0.006 | - | -
2.13 | 毛刷 | 把 | 0.1 | - | -
2.14 | 预拌地面砂浆(干拌) | m3 | 0.02051 | - | -
2.15 | 干混地面砂浆 | m3 | 0.0204 | - | -
2.16 | 胶粘剂DTA砂浆 | m3 | 0.001 | - | -
3 | 施工机具使用费 | - | - | - | -
3.1 | 干混砂浆罐式搅拌机 | 台班 | 0.0034 | - | -
3.2 | 灰浆搅拌机 | 台班 | 0.0027 | - | -
3.3 | 其他施工机具使用费 | 元 | 1 | - | -
分部分项工程项目清单综合单价分析表
工程名称：沈丘县妇幼保健院病房改造（产科康养中心 ）-装饰1 |  | 标段：沈丘县妇幼保健院病房改造（产科康养中心 ） |  |  |  |  | 第 13 页 共 50 页
4 | 1+2+3小计 | - | - | - | - | -
5 | 管理费 | - | -
6 | 利润 | - | -
综合单价
分部分项工程项目清单综合单价分析表
工程名称：沈丘县妇幼保健院病房改造（产科康养中心 ）-装饰1 |  | 标段：沈丘县妇幼保健院病房改造（产科康养中心 ） |  |  |  |  | 第 14 页 共 50 页
项目编码 | 011103002001 | 项目名称 | 橡塑卷材楼地面 |  |  | 计量单位 |  | m2
项目特征 | 1.部位：走廊、接待厅、设备间、婴儿托管室 2.2mm厚米色PVC地板 3.5mm水泥自流平基层
序号 | 费用项目 | 单位 | 数量 | 计算基础 （元） | 费率 （%） | 单价 （元） |  | 合价 （元）
1 | 人工费 | - | - | - | -
1.1 | 普工 | 工日 | 0.04812 | - | -
1.2 | 一般技工 | 工日 | 0.08421 | - | -
1.3 | 高级技工 | 工日 | 0.10827 | - | -
1.4 | 其他人工费 | 元 | 1 | - | -
2 | 材料费 | - | - | - | -
2.1 | 水 | m3 | 0.0017 | - | -
2.2 | 棉纱头 | kg | 0.02 | - | -
2.3 | 界面剂 | kg | 0.204 | - | -
2.4 | 水泥基自流平砂浆 | m3 | 0.0051 | - | -
2.5 | 水砂纸 | 张 | 0.0594 | - | -
2.6 | 2mm厚米色PVC地板 | m2 | 1.1 | - | -
2.7 | 成品腻子粉 | kg | 0.17314 | - | -
2.8 | 羧甲基纤维素 | kg | 0.0034 | - | -
2.9 | 聚醋酸乙烯乳液 | kg | 0.017 | - | -
2.10 | 氯丁橡胶胶粘剂 | kg | 0.45 | - | -
3 | 施工机具使用费 | - | - | - | -
3.1 | 干混砂浆罐式搅拌机 | 台班 | 0.0007 | - | -
3.2 | 其他施工机具使用费 | 元 | 1 | - | -
4 | 1+2+3小计 | - | - | - | -
5 | 管理费 | - | -
6 | 利润 | - | -
综合单价
分部分项工程项目清单综合单价分析表
工程名称：沈丘县妇幼保健院病房改造（产科康养中心 ）-装饰1 |  | 标段：沈丘县妇幼保健院病房改造（产科康养中心 ） |  |  |  |  | 第 15 页 共 50 页
项目编码 | 011203003001 | 项目名称 | 块料墙面 |  |  | 计量单位 |  | m2
项目特征 | 1.部位：卫生间瓷砖墙面 2.规格：10厚浅色瓷砖400X800（色彩另定）,DTG砂浆勾缝 3. 5厚DTA砂浆或瓷砖胶粘剂粘结层 4.1.5厚水泥基防水涂料 5.6厚DP M20砂浆分层压实抹平 6.6厚DP M5砂浆打底抹灰
序号 | 费用项目 | 单位 | 数量 | 计算基础 （元） | 费率 （%） | 单价 （元） |  | 合价 （元）
1 | 人工费 | - | - | - | -
1.1 | 普工 | 工日 | 0.08587 | - | -
1.2 | 一般技工 | 工日 | 0.1531 | - | -
1.3 | 高级技工 | 工日 | 0.17146 | - | -
1.4 | 其他人工费 | 元 | 1 | - | -
2 | 材料费 | - | - | - | -
2.1 | 电 | kW·h | 0.09 | - | -
2.2 | 水 | m3 | 0.01048 | - | -
2.3 | 干混抹灰砂浆 | m3 | 0.02163 | - | -
2.4 | 棉布 | kg | 0.12 | - | -
2.5 | 石料切割锯片 | 片 | 0.00306 | - | -
2.6 | 白水泥 | kg | 0.103 | - | -
2.7 | 防水涂料 | kg | 3.3944 | - | -
2.8 | 密封剂 | kg | 0.3 | - | -
2.9 | 毛刷 | 把 | 0.1 | - | -
2.10 | 棉纱 | kg | 0.0105 | - | -
2.11 | 面砖 | m2 | 1.05 | - | -
3 | 施工机具使用费 | - | - | - | -
3.1 | 干混砂浆罐式搅拌机 | 台班 | 0.00361 | - | -
3.2 | 其他施工机具使用费 | 元 | 1 | - | -
4 | 1+2+3小计 | - | - | - | -
5 | 管理费 | - | -
6 | 利润 | - | -
综合单价
分部分项工程项目清单综合单价分析表
工程名称：沈丘县妇幼保健院病房改造（产科康养中心 ）-装饰1 |  | 标段：沈丘县妇幼保健院病房改造（产科康养中心 ） |  |  |  |  | 第 16 页 共 50 页
项目编码 | 011404001001 | 项目名称 | 墙面喷刷涂料 |  |  | 计量单位 |  | m2
项目特征 | 1.部位：房间涂料墙面 2.满刮腻子2遍 3.刷无机涂料2遍
序号 | 费用项目 | 单位 | 数量 | 计算基础 （元） | 费率 （%） | 单价 （元） |  | 合价 （元）
1 | 人工费 | - | - | - | -
1.1 | 普工 | 工日 | 0.01475 | - | -
1.2 | 一般技工 | 工日 | 0.02582 | - | -
1.3 | 高级技工 | 工日 | 0.0332 | - | -
1.4 | 其他人工费 | 元 | 1 | - | -
2 | 材料费 | - | - | - | -
2.1 | 水 | m3 | 0.00101 | - | -
2.2 | 其他材料费 | 元 | 0.054447 | - | -
2.3 | 水砂纸 | 张 | 0.101 | - | -
2.4 | 成品腻子粉 | kg | 2.0412 | - | -
2.5 | 无机涂料 | kg | 0.3811 | - | -
3 | 施工机具使用费 | - | - | - | -
4 | 1+2+3小计 | - | - | - | -
5 | 管理费 | - | -
6 | 利润 | - | -
综合单价
分部分项工程项目清单综合单价分析表
工程名称：沈丘县妇幼保健院病房改造（产科康养中心 ）-装饰1 |  | 标段：沈丘县妇幼保健院病房改造（产科康养中心 ） |  |  |  |  | 第 17 页 共 50 页
项目编码 | 011205001001 | 项目名称 | 墙面装饰板 |  |  | 计量单位 |  | m2
项目特征 | 1.部位：房间、走廊 2.10mm厚竹木纤维板墙面
序号 | 费用项目 | 单位 | 数量 | 计算基础 （元） | 费率 （%） | 单价 （元） |  | 合价 （元）
1 | 人工费 | - | - | - | -
1.1 | 普工 | 工日 | 0.02789 | - | -
1.2 | 一般技工 | 工日 | 0.04883 | - | -
1.3 | 高级技工 | 工日 | 0.06278 | - | -
1.4 | 其他人工费 | 元 | 1 | - | -
2 | 材料费 | - | - | - | -
2.1 | 圆钉 | kg | 0.0169 | - | -
2.2 | 竹木纤维板 | m2 | 1.05 | - | -
3 | 施工机具使用费 | - | - | - | -
4 | 1+2+3小计 | - | - | - | -
5 | 管理费 | - | -
6 | 利润 | - | -
综合单价
分部分项工程项目清单综合单价分析表
工程名称：沈丘县妇幼保健院病房改造（产科康养中心 ）-装饰1 |  | 标段：沈丘县妇幼保健院病房改造（产科康养中心 ） |  |  |  |  | 第 18 页 共 50 页
项目编码 | 011205001002 | 项目名称 | 墙面装饰板 |  |  | 计量单位 |  | m2
项目特征 | 1.部位：房间、走廊 2.1.部位：房间、走廊 2.15厚阻燃板基层+12mm深灰色木饰面墙面板
序号 | 费用项目 | 单位 | 数量 | 计算基础 （元） | 费率 （%） | 单价 （元） |  | 合价 （元）
1 | 人工费 | - | - | - | -
1.1 | 普工 | 工日 | 0.0226 | - | -
1.2 | 一般技工 | 工日 | 0.03954 | - | -
1.3 | 高级技工 | 工日 | 0.05083 | - | -
1.4 | 其他人工费 | 元 | 1 | - | -
2 | 材料费 | - | - | - | -
2.1 | 气排钉 | 盒 | 0.01938 | - | -
2.2 | 圆钉 | kg | 0.05432 | - | -
2.3 | 12mm深灰色木饰面墙面板 | m2 | 1.05 | - | -
2.4 | 15厚阻燃板 | m2 | 1.05 | - | -
2.5 | 木弧线 | m | 0.70667 | - | -
3 | 施工机具使用费 | - | - | - | -
3.1 | 电动空气压缩机 | 台班 | 0.03464 | - | -
3.2 | 其他施工机具使用费 | 元 | 1 | - | -
4 | 1+2+3小计 | - | - | - | -
5 | 管理费 | - | -
6 | 利润 | - | -
综合单价
分部分项工程项目清单综合单价分析表
工程名称：沈丘县妇幼保健院病房改造（产科康养中心 ）-装饰1 |  | 标段：沈丘县妇幼保健院病房改造（产科康养中心 ） |  |  |  |  | 第 19 页 共 50 页
项目编码 | 011205001003 | 项目名称 | 墙面装饰板 |  |  | 计量单位 |  | m2
项目特征 | 1.部位：房间、走廊 2.15厚阻燃板基层+15mm白色木饰面墙面板
序号 | 费用项目 | 单位 | 数量 | 计算基础 （元） | 费率 （%） | 单价 （元） |  | 合价 （元）
1 | 人工费 | - | - | - | -
1.1 | 普工 | 工日 | 0.0226 | - | -
1.2 | 一般技工 | 工日 | 0.03954 | - | -
1.3 | 高级技工 | 工日 | 0.05083 | - | -
1.4 | 其他人工费 | 元 | 1 | - | -
2 | 材料费 | - | - | - | -
2.1 | 气排钉 | 盒 | 0.01938 | - | -
2.2 | 圆钉 | kg | 0.05432 | - | -
2.3 | 15厚阻燃板 | m2 | 1.05 | - | -
2.4 | 木弧线 | m | 0.70667 | - | -
2.5 | 15mm白色木饰面墙面板 | m2 | 1.05 | - | -
3 | 施工机具使用费 | - | - | - | -
3.1 | 电动空气压缩机 | 台班 | 0.03464 | - | -
3.2 | 其他施工机具使用费 | 元 | 1 | - | -
4 | 1+2+3小计 | - | - | - | -
5 | 管理费 | - | -
6 | 利润 | - | -
综合单价
分部分项工程项目清单综合单价分析表
工程名称：沈丘县妇幼保健院病房改造（产科康养中心 ）-装饰1 |  | 标段：沈丘县妇幼保健院病房改造（产科康养中心 ） |  |  |  |  | 第 20 页 共 50 页
项目编码 | 011403001001 | 项目名称 | 抹灰面油漆 |  |  | 计量单位 |  | m2
项目特征 | 1.墙面乳胶漆 2.满刮腻子2遍 3.刷乳胶漆2遍
序号 | 费用项目 | 单位 | 数量 | 计算基础 （元） | 费率 （%） | 单价 （元） |  | 合价 （元）
1 | 人工费 | - | - | - | -
1.1 | 普工 | 工日 | 0.01641 | - | -
1.2 | 一般技工 | 工日 | 0.02873 | - | -
1.3 | 高级技工 | 工日 | 0.03694 | - | -
1.4 | 其他人工费 | 元 | 1 | - | -
2 | 材料费 | - | - | - | -
2.1 | 水 | m3 | 0.001 | - | -
2.2 | 其他材料费 | 元 | 0.046685 | - | -
2.3 | 水砂纸 | 张 | 0.101 | - | -
2.4 | 成品腻子粉 | kg | 2.0412 | - | -
2.5 | 苯丙清漆 | kg | 0.1162 | - | -
2.6 | 苯丙乳胶漆内墙用 | kg | 0.2781 | - | -
2.7 | 油漆溶剂油 | kg | 0.01291 | - | -
3 | 施工机具使用费 | - | - | - | -
4 | 1+2+3小计 | - | - | - | -
5 | 管理费 | - | -
6 | 利润 | - | -
综合单价
分部分项工程项目清单综合单价分析表
工程名称：沈丘县妇幼保健院病房改造（产科康养中心 ）-装饰1 |  | 标段：沈丘县妇幼保健院病房改造（产科康养中心 ） |  |  |  |  | 第 21 页 共 50 页
项目编码 | 011105006001 | 项目名称 | 金属踢脚线 |  |  | 计量单位 |  | m
项目特征 | 1.铝合金踢脚线
序号 | 费用项目 | 单位 | 数量 | 计算基础 （元） | 费率 （%） | 单价 （元） |  | 合价 （元）
1 | 人工费 | - | - | - | -
1.1 | 普工 | 工日 | 0.00315 | - | -
1.2 | 一般技工 | 工日 | 0.005514 | - | -
1.3 | 高级技工 | 工日 | 0.007089 | - | -
1.4 | 其他人工费 | 元 | 1 | - | -
2 | 材料费 | - | - | - | -
2.1 | 金属踢脚线 | m2 | 0.063009 | - | -
3 | 施工机具使用费 | - | - | - | -
4 | 1+2+3小计 | - | - | - | -
5 | 管理费 | - | -
6 | 利润 | - | -
综合单价
分部分项工程项目清单综合单价分析表
工程名称：沈丘县妇幼保健院病房改造（产科康养中心 ）-装饰1 |  | 标段：沈丘县妇幼保健院病房改造（产科康养中心 ） |  |  |  |  | 第 22 页 共 50 页
项目编码 | 011105005001 | 项目名称 | 木质踢脚线 |  |  | 计量单位 |  | m
项目特征 | 1.踢脚线高度:50mm 2.面层材料品种、规格、颜色:实木踢脚线
序号 | 费用项目 | 单位 | 数量 | 计算基础 （元） | 费率 （%） | 单价 （元） |  | 合价 （元）
1 | 人工费 | - | - | - | -
1.1 | 普工 | 工日 | 0.002513 | - | -
1.2 | 一般技工 | 工日 | 0.004398 | - | -
1.3 | 高级技工 | 工日 | 0.005655 | - | -
1.4 | 其他人工费 | 元 | 1 | - | -
2 | 材料费 | - | - | - | -
2.1 | 圆钉 | kg | 0.00427 | - | -
2.2 | 棉纱头 | kg | 0.001 | - | -
2.3 | 板方材 | m3 | 0.000263 | - | -
2.4 | 实木踢脚50mm | m2 | 0.0525 | - | -
3 | 施工机具使用费 | - | - | - | -
4 | 1+2+3小计 | - | - | - | -
5 | 管理费 | - | -
6 | 利润 | - | -
综合单价
分部分项工程项目清单综合单价分析表
工程名称：沈丘县妇幼保健院病房改造（产科康养中心 ）-装饰1 |  | 标段：沈丘县妇幼保健院病房改造（产科康养中心 ） |  |  |  |  | 第 23 页 共 50 页
项目编码 | 011505003001 | 项目名称 | 镜面玻璃 |  |  | 计量单位 |  | m2
项目特征 | 1.卫生间定制成品银镜
序号 | 费用项目 | 单位 | 数量 | 计算基础 （元） | 费率 （%） | 单价 （元） |  | 合价 （元）
1 | 人工费 | - | - | - | -
1.1 | 普工 | 工日 | 0.0642 | - | -
1.2 | 一般技工 | 工日 | 0.1123 | - | -
1.3 | 高级技工 | 工日 | 0.1444 | - | -
1.4 | 其他人工费 | 元 | 1 | - | -
2 | 材料费 | - | - | - | -
2.1 | 沉头木螺钉 | 个 | 21.1 | - | -
2.2 | 镀锌自攻螺钉 | 个 | 22.6 | - | -
2.3 | 圆钉 | kg | 0.016 | - | -
2.4 | 木材(成材) | m3 | 0.0001 | - | -
2.5 | 15厚阻燃板基层 | m2 | 1.05 | - | -
2.6 | 成品银镜 | m2 | 1.18 | - | -
2.7 | 木龙骨 | m3 | 0.009 | - | -
2.8 | 铝合金角线 | m | 3.435 | - | -
2.9 | 石油沥青油毡 | m2 | 1.01 | - | -
2.10 | 玻璃胶 | 支 | 0.405 | - | -
2.11 | 双面强力弹性胶带 | m | 7.557 | - | -
3 | 施工机具使用费 | - | - | - | -
4 | 1+2+3小计 | - | - | - | -
5 | 管理费 | - | -
6 | 利润 | - | -
综合单价
分部分项工程项目清单综合单价分析表
工程名称：沈丘县妇幼保健院病房改造（产科康养中心 ）-装饰1 |  | 标段：沈丘县妇幼保健院病房改造（产科康养中心 ） |  |  |  |  | 第 24 页 共 50 页
项目编码 | 011207003001 | 项目名称 | 成品隔断 |  |  | 计量单位 |  | m2
项目特征 | 1.卫生间成品隔断 2.成品不锈钢五金配件20mm厚成品隔断
序号 | 费用项目 | 单位 | 数量 | 计算基础 （元） | 费率 （%） | 单价 （元） |  | 合价 （元）
1 | 人工费 | - | - | - | -
1.1 | 普工 | 工日 | 0.0781 | - | -
1.2 | 一般技工 | 工日 | 0.1367 | - | -
1.3 | 高级技工 | 工日 | 0.1758 | - | -
1.4 | 其他人工费 | 元 | 1 | - | -
2 | 材料费 | - | - | - | -
2.1 | 其他材料费 | 元 | 0.318 | - | -
2.2 | 成品隔断 | m2 | 1.02 | - | -
3 | 施工机具使用费 | - | - | - | -
4 | 1+2+3小计 | - | - | - | -
5 | 管理费 | - | -
6 | 利润 | - | -
综合单价
分部分项工程项目清单综合单价分析表
工程名称：沈丘县妇幼保健院病房改造（产科康养中心 ）-装饰1 |  | 标段：沈丘县妇幼保健院病房改造（产科康养中心 ） |  |  |  |  | 第 25 页 共 50 页
项目编码 | 011503003001 | 项目名称 | 金属靠墙扶手 |  |  | 计量单位 |  | m
项目特征 | 1.卫生间不锈钢安全扶手
序号 | 费用项目 | 单位 | 数量 | 计算基础 （元） | 费率 （%） | 单价 （元） |  | 合价 （元）
1 | 人工费 | - | - | - | -
1.1 | 普工 | 工日 | 0.043 | - | -
1.2 | 一般技工 | 工日 | 0.0753 | - | -
1.3 | 高级技工 | 工日 | 0.0968 | - | -
1.4 | 其他人工费 | 元 | 1 | - | -
2 | 材料费 | - | - | - | -
2.1 | 铈钨棒 | g | 0.1374 | - | -
2.2 | 不锈钢焊丝 | kg | 0.0247 | - | -
2.3 | 不锈钢法兰底座 | 个 | 1.442 | - | -
2.4 | 环氧树脂 | kg | 0.0126 | - | -
2.5 | 氩气 | m3 | 0.0699 | - | -
2.6 | 不锈钢装饰圆管 | m | 0.371 | - | -
2.7 | 不锈钢装饰圆管 | m | 1.06 | - | -
2.8 | 细石混凝土 | m3 | 0.0005 | - | -
3 | 施工机具使用费 | - | - | - | -
3.1 | 管子切断机 | 台班 | 0.016 | - | -
3.2 | 金属面抛光机 | 台班 | 0.0131 | - | -
3.3 | 氩弧焊机 | 台班 | 0.026 | - | -
4 | 1+2+3小计 | - | - | - | -
5 | 管理费 | - | -
6 | 利润 | - | -
综合单价
分部分项工程项目清单综合单价分析表
工程名称：沈丘县妇幼保健院病房改造（产科康养中心 ）-装饰1 |  | 标段：沈丘县妇幼保健院病房改造（产科康养中心 ） |  |  |  |  | 第 26 页 共 50 页
项目编码 | 011302001001 | 项目名称 | 吊顶天棚 |  |  | 计量单位 |  | m2
项目特征 | 1.部位：卫生间吊顶轻钢龙骨吊顶 2.规格：300*300铝扣板吊顶
序号 | 费用项目 | 单位 | 数量 | 计算基础 （元） | 费率 （%） | 单价 （元） |  | 合价 （元）
1 | 人工费 | - | - | - | -
1.1 | 普工 | 工日 | 0.03912 | - | -
1.2 | 一般技工 | 工日 | 0.06847 | - | -
1.3 | 高级技工 | 工日 | 0.08803 | - | -
1.4 | 其他人工费 | 元 | 1 | - | -
2 | 材料费 | - | - | - | -
2.1 | 电 | kW·h | 0.06924 | - | -
2.2 | 角钢 | kg | 0.4 | - | -
2.3 | 铝合金靠墙条板 | m2 | 0.05 | - | -
2.4 | 射钉 | 10个 | 0.153 | - | -
2.5 | 六角螺栓 | kg | 0.0159 | - | -
2.6 | 膨胀螺栓 | 10个 | 0.10833 | - | -
2.7 | 低合金钢焊条 | kg | 0.1683 | - | -
2.8 | 铝合金嵌入式方板 | m2 | 1 | - | -
2.9 | 轻钢龙骨不上人型(平面)300*300 | m2 | 1.05 | - | -
2.10 | 吊杆 | kg | 0.23683 | - | -
3 | 施工机具使用费 | - | - | - | -
3.1 | 交流弧焊机 | 台班 | 0.03463 | - | -
3.2 | 其他施工机具使用费 | 元 | 1 | - | -
4 | 1+2+3小计 | - | - | - | -
5 | 管理费 | - | -
6 | 利润 | - | -
综合单价
分部分项工程项目清单综合单价分析表
工程名称：沈丘县妇幼保健院病房改造（产科康养中心 ）-装饰1 |  | 标段：沈丘县妇幼保健院病房改造（产科康养中心 ） |  |  |  |  | 第 27 页 共 50 页
项目编码 | 011302001002 | 项目名称 | 吊顶天棚 |  |  | 计量单位 |  | m2
项目特征 | 1.部位：走廊、房间石膏板吊顶 2.8吊丝，50系列主龙骨50系列副龙骨 3.双层9mm厚防潮石膏板 4.无机涂料饰面
序号 | 费用项目 | 单位 | 数量 | 计算基础 （元） | 费率 （%） | 单价 （元） |  | 合价 （元）
1 | 人工费 | - | - | - | -
1.1 | 普工 | 工日 | 0.07821 | - | -
1.2 | 一般技工 | 工日 | 0.13684 | - | -
1.3 | 高级技工 | 工日 | 0.17593 | - | -
1.4 | 其他人工费 | 元 | 1 | - | -
2 | 材料费 | - | - | - | -
2.1 | 9mm防潮石膏板 | m2 | 2.1 | - | -
2.2 | 自攻螺钉 | 百个 | 0.70374 | - | -
2.3 | 水 | m3 | 0.00101 | - | -
2.4 | 其他材料费 | 元 | 0.054447 | - | -
2.5 | 水砂纸 | 张 | 0.101 | - | -
2.6 | 成品腻子粉 | kg | 2.0412 | - | -
2.7 | 无机涂料 | kg | 0.3811 | - | -
2.8 | 六角螺栓 | kg | 0.0168 | - | -
2.9 | 低合金钢焊条 | kg | 0.15586 | - | -
2.10 | 吊杆 | kg | 0.884 | - | -
2.11 | 扁钢 | kg | 0.0154 | - | -
2.12 | 铁件 | kg | 1.7047 | - | -
2.13 | 杉木板 | m3 | 0.0007 | - | -
2.14 | 轻钢龙骨上人型(跌级)600*600以上 | m2 | 1.05 | - | -
2.15 | 方钢管 | m | 0.0612 | - | -
3 | 施工机具使用费 | - | - | - | -
3.1 | 交流弧焊机 | 台班 | 0.03207 | - | -
3.2 | 其他施工机具使用费 | 元 | 1 | - | -
4 | 1+2+3小计 | - | - | - | -
5 | 管理费 | - | -
6 | 利润 | - | -
综合单价
分部分项工程项目清单综合单价分析表
工程名称：沈丘县妇幼保健院病房改造（产科康养中心 ）-装饰1 |  | 标段：沈丘县妇幼保健院病房改造（产科康养中心 ） |  |  |  |  | 第 28 页 共 50 页
项目编码 | 011302001003 | 项目名称 | 吊顶天棚 |  |  | 计量单位 |  | m2
项目特征 | 1.部位：走廊、房间灯槽石膏板吊顶 2.8吊丝，50系列主龙骨50系列副龙骨 3.15mm厚阻燃板+双层9mm厚防潮石膏板 4.无机涂料饰面
序号 | 费用项目 | 单位 | 数量 | 计算基础 （元） | 费率 （%） | 单价 （元） |  | 合价 （元）
1 | 人工费 | - | - | - | -
1.1 | 普工 | 工日 | 0.21947 | - | -
1.2 | 一般技工 | 工日 | 0.38405 | - | -
1.3 | 高级技工 | 工日 | 0.49376 | - | -
1.4 | 其他人工费 | 元 | 1 | - | -
2 | 材料费 | - | - | - | -
2.1 | 圆钉 | kg | 0.2 | - | -
2.2 | 9mm防潮石膏板 | m2 | 2.1 | - | -
2.3 | 电 | kW·h | 0.31195 | - | -
2.4 | 自攻螺钉 | 百个 | 0.70374 | - | -
2.5 | 水 | m3 | 0.001515 | - | -
2.6 | 其他材料费 | 元 | 0.08167 | - | -
2.7 | 水砂纸 | 张 | 0.1515 | - | -
2.8 | 成品腻子粉 | kg | 3.0618 | - | -
2.9 | 无机涂料 | kg | 0.57165 | - | -
2.10 | 吊杆 | kg | 0.64286 | - | -
2.11 | 膨胀螺栓 | 套 | 2 | - | -
2.12 | 合金钢钻头 | 个 | 0.01 | - | -
2.13 | 细木工板 | m2 | 1.75 | - | -
2.14 | 轻钢龙骨不上人型(圆弧形) | m2 | 1.05 | - | -
3 | 施工机具使用费 | - | - | - | -
4 | 1+2+3小计 | - | - | - | -
5 | 管理费 | - | -
6 | 利润 | - | -
综合单价
分部分项工程项目清单综合单价分析表
工程名称：沈丘县妇幼保健院病房改造（产科康养中心 ）-装饰1 |  | 标段：沈丘县妇幼保健院病房改造（产科康养中心 ） |  |  |  |  | 第 29 页 共 50 页
项目编码 | 011302001004 | 项目名称 | 吊顶天棚 |  |  | 计量单位 |  | m2
项目特征 | 1.轻钢龙骨 2.600*600高晶板
序号 | 费用项目 | 单位 | 数量 | 计算基础 （元） | 费率 （%） | 单价 （元） |  | 合价 （元）
1 | 人工费 | - | - | - | -
1.1 | 普工 | 工日 | 0.03792 | - | -
1.2 | 一般技工 | 工日 | 0.06635 | - | -
1.3 | 高级技工 | 工日 | 0.08531 | - | -
1.4 | 其他人工费 | 元 | 1 | - | -
2 | 材料费 | - | - | - | -
2.1 | 射钉 | 10个 | 0.153 | - | -
2.2 | 六角螺栓 | kg | 0.0183 | - | -
2.3 | 低合金钢焊条 | kg | 0.13909 | - | -
2.4 | 吊杆 | kg | 0.272 | - | -
2.5 | 铁件 | kg | 0.4 | - | -
2.6 | 600*600高晶板 | m2 | 1.05 | - | -
2.7 | 轻钢龙骨不上人型(平面)600*600 | m2 | 1.05 | - | -
2.8 | 塑料粘结剂 | kg | 0.3255 | - | -
3 | 施工机具使用费 | - | - | - | -
3.1 | 交流弧焊机 | 台班 | 0.02862 | - | -
3.2 | 其他施工机具使用费 | 元 | 1 | - | -
4 | 1+2+3小计 | - | - | - | -
5 | 管理费 | - | -
6 | 利润 | - | -
综合单价
分部分项工程项目清单综合单价分析表
工程名称：沈丘县妇幼保健院病房改造（产科康养中心 ）-装饰1 |  | 标段：沈丘县妇幼保健院病房改造（产科康养中心 ） |  |  |  |  | 第 30 页 共 50 页
项目编码 | 010810002001 | 项目名称 | 窗帘盒 |  |  | 计量单位 |  | m
项目特征 | 1.窗帘盒材质、规格:15厚阻燃板基层+双层9mm防潮石膏板 2.防护材料种类:无机涂料饰面
序号 | 费用项目 | 单位 | 数量 | 计算基础 （元） | 费率 （%） | 单价 （元） |  | 合价 （元）
1 | 人工费 | - | - | - | -
1.1 | 普工 | 工日 | 0.071328 | - | -
1.2 | 一般技工 | 工日 | 0.13756 | - | -
1.3 | 高级技工 | 工日 | 0.06352 | - | -
1.4 | 其他人工费 | 元 | 1 | - | -
2 | 材料费 | - | - | - | -
2.1 | 9mm防潮石膏板 | m2 | 0.84 | - | -
2.2 | 自攻螺钉 | 百个 | 0.2815 | - | -
2.3 | 水 | m3 | 0.000404 | - | -
2.4 | 其他材料费 | 元 | 0.021779 | - | -
2.5 | 水砂纸 | 张 | 0.0404 | - | -
2.6 | 成品腻子粉 | kg | 0.81648 | - | -
2.7 | 无机涂料 | kg | 0.15244 | - | -
2.8 | 油漆溶剂油 | kg | 0.0001 | - | -
2.9 | 圆钉 | kg | 0.0275 | - | -
2.10 | 木龙骨 | m3 | 0.0037 | - | -
2.11 | 铁件 | kg | 0.5029 | - | -
2.12 | 膨胀螺栓 | 套 | 1.122 | - | -
2.13 | 15厚阻燃板基层 | m2 | 0.4704 | - | -
2.14 | 酚醛防锈漆 | kg | 0.002 | - | -
3 | 施工机具使用费 | - | - | - | -
3.1 | 电动空气压缩机 | 台班 | 0.014 | - | -
3.2 | 其他施工机具使用费 | 元 | 1 | - | -
4 | 1+2+3小计 | - | - | - | -
5 | 管理费 | - | -
6 | 利润 | - | -
综合单价
分部分项工程项目清单综合单价分析表
工程名称：沈丘县妇幼保健院病房改造（产科康养中心 ）-装饰1 |  | 标段：沈丘县妇幼保健院病房改造（产科康养中心 ） |  |  |  |  | 第 31 页 共 50 页
项目编码 | 011303002001 | 项目名称 | 送风口、回风口 |  |  | 计量单位 |  | 个
项目特征 | 1.空调风口150*1000mm
序号 | 费用项目 | 单位 | 数量 | 计算基础 （元） | 费率 （%） | 单价 （元） |  | 合价 （元）
1 | 人工费 | - | - | - | -
1.1 | 普工 | 工日 | 0.015 | - | -
1.2 | 一般技工 | 工日 | 0.028 | - | -
1.3 | 高级技工 | 工日 | 0.036 | - | -
1.4 | 其他人工费 | 元 | 1 | - | -
2 | 材料费 | - | - | - | -
2.1 | 铝合金送风口(成品) | 个 | 1.05 | - | -
3 | 施工机具使用费 | - | - | - | -
4 | 1+2+3小计 | - | - | - | -
5 | 管理费 | - | -
6 | 利润 | - | -
综合单价
分部分项工程项目清单综合单价分析表
工程名称：沈丘县妇幼保健院病房改造（产科康养中心 ）-装饰1 |  | 标段：沈丘县妇幼保健院病房改造（产科康养中心 ） |  |  |  |  | 第 32 页 共 50 页
项目编码 | 010801002001 | 项目名称 | 木质门带套 |  |  | 计量单位 |  | 樘
项目特征 | 1.房间实木门套装门 2.规格：1000*2100mm 3.闭门器安装
序号 | 费用项目 | 单位 | 数量 | 计算基础 （元） | 费率 （%） | 单价 （元） |  | 合价 （元）
1 | 人工费 | - | - | - | -
1.1 | 普工 | 工日 | 0.1105 | - | -
1.2 | 一般技工 | 工日 | 0.221 | - | -
1.3 | 高级技工 | 工日 | 0.0368 | - | -
1.4 | 其他人工费 | 元 | 1 | - | -
2 | 材料费 | - | - | - | -
2.1 | 其他材料费 | 元 | 1.2753 | - | -
2.2 | 水砂纸 | 张 | 0.5 | - | -
2.3 | 木材(成材) | m3 | 0.0003 | - | -
2.4 | 沉头木螺钉 | 个 | 12.6 | - | -
2.5 | 不锈钢合页 | 个 | 2 | - | -
2.6 | 闭门器 | 套 | 1.01 | - | -
2.7 | 单扇套装平开实木门 | 樘 | 1 | - | -
3 | 施工机具使用费 | - | - | - | -
4 | 1+2+3小计 | - | - | - | -
5 | 管理费 | - | -
6 | 利润 | - | -
综合单价
分部分项工程项目清单综合单价分析表
工程名称：沈丘县妇幼保健院病房改造（产科康养中心 ）-装饰1 |  | 标段：沈丘县妇幼保健院病房改造（产科康养中心 ） |  |  |  |  | 第 33 页 共 50 页
项目编码 | 010801002002 | 项目名称 | 木质门带套 |  |  | 计量单位 |  | 樘
项目特征 | 1.套间实木门套装门 2.规格：900*2100mm
序号 | 费用项目 | 单位 | 数量 | 计算基础 （元） | 费率 （%） | 单价 （元） |  | 合价 （元）
1 | 人工费 | - | - | - | -
1.1 | 普工 | 工日 | 0.1105 | - | -
1.2 | 一般技工 | 工日 | 0.221 | - | -
1.3 | 高级技工 | 工日 | 0.0368 | - | -
1.4 | 其他人工费 | 元 | 1 | - | -
2 | 材料费 | - | - | - | -
2.1 | 其他材料费 | 元 | 1.2753 | - | -
2.2 | 水砂纸 | 张 | 0.5 | - | -
2.3 | 木材(成材) | m3 | 0.0003 | - | -
2.4 | 沉头木螺钉 | 个 | 12.6 | - | -
2.5 | 不锈钢合页 | 个 | 2 | - | -
2.6 | 单扇套装平开实木门 | 樘 | 1 | - | -
3 | 施工机具使用费 | - | - | - | -
4 | 1+2+3小计 | - | - | - | -
5 | 管理费 | - | -
6 | 利润 | - | -
综合单价
分部分项工程项目清单综合单价分析表
工程名称：沈丘县妇幼保健院病房改造（产科康养中心 ）-装饰1 |  | 标段：沈丘县妇幼保健院病房改造（产科康养中心 ） |  |  |  |  | 第 34 页 共 50 页
项目编码 | 010801002003 | 项目名称 | 木质门带套 |  |  | 计量单位 |  | 樘
项目特征 | 1.接待室实木门套装门 2.规格：800*2100mm
序号 | 费用项目 | 单位 | 数量 | 计算基础 （元） | 费率 （%） | 单价 （元） |  | 合价 （元）
1 | 人工费 | - | - | - | -
1.1 | 普工 | 工日 | 0.1105 | - | -
1.2 | 一般技工 | 工日 | 0.221 | - | -
1.3 | 高级技工 | 工日 | 0.0368 | - | -
1.4 | 其他人工费 | 元 | 1 | - | -
2 | 材料费 | - | - | - | -
2.1 | 其他材料费 | 元 | 1.2753 | - | -
2.2 | 水砂纸 | 张 | 0.5 | - | -
2.3 | 木材(成材) | m3 | 0.0003 | - | -
2.4 | 沉头木螺钉 | 个 | 12.6 | - | -
2.5 | 不锈钢合页 | 个 | 2 | - | -
2.6 | 单扇套装平开实木门 | 樘 | 1 | - | -
3 | 施工机具使用费 | - | - | - | -
4 | 1+2+3小计 | - | - | - | -
5 | 管理费 | - | -
6 | 利润 | - | -
综合单价
分部分项工程项目清单综合单价分析表
工程名称：沈丘县妇幼保健院病房改造（产科康养中心 ）-装饰1 |  | 标段：沈丘县妇幼保健院病房改造（产科康养中心 ） |  |  |  |  | 第 35 页 共 50 页
项目编码 | 010802001001 | 项目名称 | 金属套装门 |  |  | 计量单位 |  | m2
项目特征 | 1.卫生间长虹玻璃套装门 2.规格：800*2100mm
序号 | 费用项目 | 单位 | 数量 | 计算基础 （元） | 费率 （%） | 单价 （元） |  | 合价 （元）
1 | 人工费 | - | - | - | -
1.1 | 普工 | 工日 | 0.09936 | - | -
1.2 | 一般技工 | 工日 | 0.19872 | - | -
1.3 | 高级技工 | 工日 | 0.03312 | - | -
1.4 | 其他人工费 | 元 | 1 | - | -
2 | 材料费 | - | - | - | -
2.1 | 电 | kW·h | 0.07 | - | -
2.2 | 其他材料费 | 元 | 1.124 | - | -
2.3 | 镀锌自攻螺钉 | 个 | 5.9238 | - | -
2.4 | 塑料膨胀螺栓 | 个 | 5.7545 | - | -
2.5 | 铝合金门窗配件固定连接铁件(地脚) | 个 | 5.7545 | - | -
2.6 | 长虹玻璃套装门 | m2 | 0.9604 | - | -
2.7 | 硅酮耐候密封胶 | kg | 0.86029 | - | -
2.8 | 聚氨酯发泡密封胶(750ml/支) | 支 | 1.2308 | - | -
3 | 施工机具使用费 | - | - | - | -
4 | 1+2+3小计 | - | - | - | -
5 | 管理费 | - | -
6 | 利润 | - | -
综合单价
分部分项工程项目清单综合单价分析表
工程名称：沈丘县妇幼保健院病房改造（产科康养中心 ）-装饰1 |  | 标段：沈丘县妇幼保健院病房改造（产科康养中心 ） |  |  |  |  | 第 36 页 共 50 页
项目编码 | 010802001002 | 项目名称 | 金属(塑钢)门 |  |  | 计量单位 |  | m2
项目特征 | 1.铝合金玻璃推拉门 2.规格：1800*2100mm
序号 | 费用项目 | 单位 | 数量 | 计算基础 （元） | 费率 （%） | 单价 （元） |  | 合价 （元）
1 | 人工费 | - | - | - | -
1.1 | 普工 | 工日 | 0.0886 | - | -
1.2 | 一般技工 | 工日 | 0.17721 | - | -
1.3 | 高级技工 | 工日 | 0.02954 | - | -
1.4 | 其他人工费 | 元 | 1 | - | -
2 | 材料费 | - | - | - | -
2.1 | 电 | kW·h | 0.07 | - | -
2.2 | 其他材料费 | 元 | 1.0374 | - | -
2.3 | 镀锌自攻螺钉 | 个 | 4.5903 | - | -
2.4 | 塑料膨胀螺栓 | 个 | 4.4591 | - | -
2.5 | 铝合金门窗配件固定连接铁件(地脚) | 个 | 4.4591 | - | -
2.6 | 硅酮耐候密封胶 | kg | 0.66706 | - | -
2.7 | 聚氨酯发泡密封胶(750ml/支) | 支 | 0.9984 | - | -
2.8 | 铝合金玻璃推拉门 | m2 | 0.9698 | - | -
3 | 施工机具使用费 | - | - | - | -
4 | 1+2+3小计 | - | - | - | -
5 | 管理费 | - | -
6 | 利润 | - | -
综合单价
分部分项工程项目清单综合单价分析表
工程名称：沈丘县妇幼保健院病房改造（产科康养中心 ）-装饰1 |  | 标段：沈丘县妇幼保健院病房改造（产科康养中心 ） |  |  |  |  | 第 37 页 共 50 页
项目编码 | 010802001003 | 项目名称 | 金属(塑钢)门 |  |  | 计量单位 |  | m2
项目特征 | 1.铝合金平开门 2.规格：1000*2100mm
序号 | 费用项目 | 单位 | 数量 | 计算基础 （元） | 费率 （%） | 单价 （元） |  | 合价 （元）
1 | 人工费 | - | - | - | -
1.1 | 普工 | 工日 | 0.09936 | - | -
1.2 | 一般技工 | 工日 | 0.19872 | - | -
1.3 | 高级技工 | 工日 | 0.03312 | - | -
1.4 | 其他人工费 | 元 | 1 | - | -
2 | 材料费 | - | - | - | -
2.1 | 电 | kW·h | 0.07 | - | -
2.2 | 其他材料费 | 元 | 1.124 | - | -
2.3 | 镀锌自攻螺钉 | 个 | 5.9238 | - | -
2.4 | 塑料膨胀螺栓 | 个 | 5.7545 | - | -
2.5 | 铝合金门窗配件固定连接铁件(地脚) | 个 | 5.7545 | - | -
2.6 | 长虹玻璃套装门 | m2 | 0.9604 | - | -
2.7 | 硅酮耐候密封胶 | kg | 0.86029 | - | -
2.8 | 聚氨酯发泡密封胶(750ml/支) | 支 | 1.2308 | - | -
3 | 施工机具使用费 | - | - | - | -
4 | 1+2+3小计 | - | - | - | -
5 | 管理费 | - | -
6 | 利润 | - | -
综合单价
分部分项工程项目清单综合单价分析表
工程名称：沈丘县妇幼保健院病房改造（产科康养中心 ）-装饰1 |  | 标段：沈丘县妇幼保健院病房改造（产科康养中心 ） |  |  |  |  | 第 38 页 共 50 页
项目编码 | 010801002004 | 项目名称 | 木质门带套 |  |  | 计量单位 |  | 樘
项目特征 | 1.屋顶实木套装门 2.规格：1500*2100mm
序号 | 费用项目 | 单位 | 数量 | 计算基础 （元） | 费率 （%） | 单价 （元） |  | 合价 （元）
1 | 人工费 | - | - | - | -
1.1 | 普工 | 工日 | 0.1623 | - | -
1.2 | 一般技工 | 工日 | 0.3245 | - | -
1.3 | 高级技工 | 工日 | 0.0541 | - | -
1.4 | 其他人工费 | 元 | 1 | - | -
2 | 材料费 | - | - | - | -
2.1 | 其他材料费 | 元 | 2.1495 | - | -
2.2 | 水砂纸 | 张 | 0.5 | - | -
2.3 | 木材(成材) | m3 | 0.0002 | - | -
2.4 | 沉头木螺钉 | 个 | 25.2 | - | -
2.5 | 不锈钢合页 | 个 | 4 | - | -
2.6 | 双扇套装平开实木门 | 樘 | 1 | - | -
3 | 施工机具使用费 | - | - | - | -
4 | 1+2+3小计 | - | - | - | -
5 | 管理费 | - | -
6 | 利润 | - | -
综合单价
分部分项工程项目清单综合单价分析表
工程名称：沈丘县妇幼保健院病房改造（产科康养中心 ）-装饰1 |  | 标段：沈丘县妇幼保健院病房改造（产科康养中心 ） |  |  |  |  | 第 39 页 共 50 页
项目编码 | 010807001001 | 项目名称 | 金属(塑钢)窗 |  |  | 计量单位 |  | m2
项目特征 | 1.断桥铝合金推拉窗 2.70系列断桥隔热中空钢化玻璃平开窗
序号 | 费用项目 | 单位 | 数量 | 计算基础 （元） | 费率 （%） | 单价 （元） |  | 合价 （元）
1 | 人工费 | - | - | - | -
1.1 | 普工 | 工日 | 0.06745 | - | -
1.2 | 一般技工 | 工日 | 0.13489 | - | -
1.3 | 高级技工 | 工日 | 0.02248 | - | -
1.4 | 其他人工费 | 元 | 1 | - | -
2 | 材料费 | - | - | - | -
2.1 | 电 | kW·h | 0.07 | - | -
2.2 | 其他材料费 | 元 | 1.067 | - | -
2.3 | 镀锌自攻螺钉 | 个 | 7.4285 | - | -
2.4 | 铝合金门窗配件固定连接铁件(地脚) | 个 | 7.1456 | - | -
2.5 | 硅酮耐候密封胶 | kg | 1.0224 | - | -
2.6 | 聚氨酯发泡密封胶(750ml/支) | 支 | 1.5137 | - | -
2.7 | 塑料膨胀螺栓 | 套 | 7.2163 | - | -
2.8 | 70系列铝合金隔热断桥平开窗(含中空玻璃) | m2 | 0.9459 | - | -
3 | 施工机具使用费 | - | - | - | -
4 | 1+2+3小计 | - | - | - | -
5 | 管理费 | - | -
6 | 利润 | - | -
综合单价
分部分项工程项目清单综合单价分析表
工程名称：沈丘县妇幼保健院病房改造（产科康养中心 ）-装饰1 |  | 标段：沈丘县妇幼保健院病房改造（产科康养中心 ） |  |  |  |  | 第 40 页 共 50 页
项目编码 | 010801006001 | 项目名称 | 指纹智能锁 |  |  | 计量单位 |  | 套
项目特征
序号 | 费用项目 | 单位 | 数量 | 计算基础 （元） | 费率 （%） | 单价 （元） |  | 合价 （元）
1 | 人工费 | - | - | - | -
1.1 | 普工 | 工日 | 0.0542 | - | -
1.2 | 一般技工 | 工日 | 0.1082 | - | -
1.3 | 高级技工 | 工日 | 0.018 | - | -
1.4 | 其他人工费 | 元 | 1 | - | -
2 | 材料费 | - | - | - | -
2.1 | 指纹智能锁 | 把 | 1.01 | - | -
3 | 施工机具使用费 | - | - | - | -
4 | 1+2+3小计 | - | - | - | -
5 | 管理费 | - | -
6 | 利润 | - | -
综合单价
分部分项工程项目清单综合单价分析表
工程名称：沈丘县妇幼保健院病房改造（产科康养中心 ）-装饰1 |  | 标段：沈丘县妇幼保健院病房改造（产科康养中心 ） |  |  |  |  | 第 41 页 共 50 页
项目编码 | 010809001001 | 项目名称 | 窗台板 |  |  | 计量单位 |  | m2
项目特征 | 1.16mm厚人造石英石窗台板
序号 | 费用项目 | 单位 | 数量 | 计算基础 （元） | 费率 （%） | 单价 （元） |  | 合价 （元）
1 | 人工费 | - | - | - | -
1.1 | 普工 | 工日 | 0.1183 | - | -
1.2 | 一般技工 | 工日 | 0.2367 | - | -
1.3 | 高级技工 | 工日 | 0.0395 | - | -
1.4 | 其他人工费 | 元 | 1 | - | -
2 | 材料费 | - | - | - | -
2.1 | 水 | m3 | 0.0143 | - | -
2.2 | 白色硅酸盐水泥 | t | 0.0001 | - | -
2.3 | 16厚人造石英石窗台板 | m2 | 1.05 | - | -
2.4 | 水泥砂浆 1:4 | m3 | 0.0303 | - | -
2.5 | 素水泥浆 | m3 | 0.0021 | - | -
3 | 施工机具使用费 | - | - | - | -
4 | 1+2+3小计 | - | - | - | -
5 | 管理费 | - | -
6 | 利润 | - | -
综合单价
分部分项工程项目清单综合单价分析表
工程名称：沈丘县妇幼保健院病房改造（产科康养中心 ）-装饰1 |  | 标段：沈丘县妇幼保健院病房改造（产科康养中心 ） |  |  |  |  | 第 42 页 共 50 页
项目编码 | 010807006001 | 项目名称 | 金属(塑钢)橱窗 |  |  | 计量单位 |  | m2
项目特征 | 1.超白波钢化清玻璃6+1.52pvb+6加胶钢化玻璃固定窗
序号 | 费用项目 | 单位 | 数量 | 计算基础 （元） | 费率 （%） | 单价 （元） |  | 合价 （元）
1 | 人工费 | - | - | - | -
1.1 | 普工 | 工日 | 0.0504 | - | -
1.2 | 一般技工 | 工日 | 0.10081 | - | -
1.3 | 高级技工 | 工日 | 0.0168 | - | -
1.4 | 其他人工费 | 元 | 1 | - | -
2 | 材料费 | - | - | - | -
2.1 | 电 | kW·h | 0.07 | - | -
2.2 | 其他材料费 | 元 | 0.058118 | - | -
2.3 | 镀锌自攻螺钉 | 个 | 5.7453 | - | -
2.4 | 塑料膨胀螺栓 | 个 | 5.5811 | - | -
2.5 | 铝合金门窗配件固定连接铁件(地脚) | 个 | 5.5264 | - | -
2.6 | 硅酮耐候密封胶 | kg | 1.509 | - | -
2.7 | 聚氨酯发泡密封胶(750ml/支) | 支 | 2.2298 | - | -
2.8 | 超白波钢化清玻璃6+1.52pvb+6加胶钢化玻璃 | m2 | 0.9254 | - | -
3 | 施工机具使用费 | - | - | - | -
4 | 1+2+3小计 | - | - | - | -
5 | 管理费 | - | -
6 | 利润 | - | -
综合单价
分部分项工程项目清单综合单价分析表
工程名称：沈丘县妇幼保健院病房改造（产科康养中心 ）-装饰1 |  | 标段：沈丘县妇幼保健院病房改造（产科康养中心 ） |  |  |  |  | 第 43 页 共 50 页
项目编码 | 010808002001 | 项目名称 | 金属门窗套 |  |  | 计量单位 |  | m2
项目特征 | 1.仿铜不锈钢1.0mm包边+15mm防火阻燃板基层
序号 | 费用项目 | 单位 | 数量 | 计算基础 （元） | 费率 （%） | 单价 （元） |  | 合价 （元）
1 | 人工费 | - | - | - | -
1.1 | 普工 | 工日 | 0.0845 | - | -
1.2 | 一般技工 | 工日 | 0.1688 | - | -
1.3 | 高级技工 | 工日 | 0.0281 | - | -
1.4 | 其他人工费 | 元 | 1 | - | -
2 | 材料费 | - | - | - | -
2.1 | 其他材料费 | 元 | 1.3305 | - | -
2.2 | 玻璃胶 | 支 | 0.0969 | - | -
2.3 | 仿铜不锈钢1.0mm | m2 | 1.1 | - | -
2.4 | 细木工板15mm | m2 | 1.06 | - | -
2.5 | 白乳胶 | kg | 0.45 | - | -
2.6 | 万能胶 | kg | 0.42 | - | -
3 | 施工机具使用费 | - | - | - | -
4 | 1+2+3小计 | - | - | - | -
5 | 管理费 | - | -
6 | 利润 | - | -
综合单价
分部分项工程项目清单综合单价分析表
工程名称：沈丘县妇幼保健院病房改造（产科康养中心 ）-装饰1 |  | 标段：沈丘县妇幼保健院病房改造（产科康养中心 ） |  |  |  |  | 第 44 页 共 50 页
项目编码 | 010810001001 | 项目名称 | 窗帘 |  |  | 计量单位 |  | 套
项目特征 | 1.定制窗帘安装
序号 | 费用项目 | 单位 | 数量 | 计算基础 （元） | 费率 （%） | 单价 （元） |  | 合价 （元）
1 | 人工费 | - | - | - | -
2 | 材料费 | - | - | - | -
2.1 | 窗帘 | 套 | 1 | - | -
3 | 施工机具使用费 | - | - | - | -
4 | 1+2+3小计 | - | - | - | -
5 | 管理费 | - | -
6 | 利润 | - | -
综合单价
分部分项工程项目清单综合单价分析表
工程名称：沈丘县妇幼保健院病房改造（产科康养中心 ）-装饰1 |  | 标段：沈丘县妇幼保健院病房改造（产科康养中心 ） |  |  |  |  | 第 45 页 共 50 页
项目编码 | 011501003001 | 项目名称 | 15mm木饰面定制柜体 |  |  | 计量单位 |  | m2
项目特征 | 1.储物柜宽0.55m*长度1.2m*高度2.4m
序号 | 费用项目 | 单位 | 数量 | 计算基础 （元） | 费率 （%） | 单价 （元） |  | 合价 （元）
1 | 人工费 | - | - | - | -
2 | 材料费 | - | - | - | -
2.1 | 储物柜宽0.55m*长度1.2m*高度2.4m | m2 | 1 | - | -
3 | 施工机具使用费 | - | - | - | -
4 | 1+2+3小计 | - | - | - | -
5 | 管理费 | - | -
6 | 利润 | - | -
综合单价
分部分项工程项目清单综合单价分析表
工程名称：沈丘县妇幼保健院病房改造（产科康养中心 ）-装饰1 |  | 标段：沈丘县妇幼保健院病房改造（产科康养中心 ） |  |  |  |  | 第 46 页 共 50 页
项目编码 | 011501003002 | 项目名称 | 15mm木饰面定制柜体 |  |  | 计量单位 |  | m2
项目特征 | 1.储物柜宽0.45m*长度1.2m*高度2.7m
序号 | 费用项目 | 单位 | 数量 | 计算基础 （元） | 费率 （%） | 单价 （元） |  | 合价 （元）
1 | 人工费 | - | - | - | -
2 | 材料费 | - | - | - | -
2.1 | 储物柜宽0.45m*长度1.2m*高度2.7m | m2 | 1 | - | -
3 | 施工机具使用费 | - | - | - | -
4 | 1+2+3小计 | - | - | - | -
5 | 管理费 | - | -
6 | 利润 | - | -
综合单价
分部分项工程项目清单综合单价分析表
工程名称：沈丘县妇幼保健院病房改造（产科康养中心 ）-装饰1 |  | 标段：沈丘县妇幼保健院病房改造（产科康养中心 ） |  |  |  |  | 第 47 页 共 50 页
项目编码 | 011501003003 | 项目名称 | 15mm木饰面定制柜体 |  |  | 计量单位 |  | m2
项目特征 | 1.储物柜宽0.6m*长度0.69m*高度2.7m
序号 | 费用项目 | 单位 | 数量 | 计算基础 （元） | 费率 （%） | 单价 （元） |  | 合价 （元）
1 | 人工费 | - | - | - | -
2 | 材料费 | - | - | - | -
2.1 | 储物柜宽0.6m*长度0.69m*高度2.7m | m2 | 1 | - | -
3 | 施工机具使用费 | - | - | - | -
4 | 1+2+3小计 | - | - | - | -
5 | 管理费 | - | -
6 | 利润 | - | -
综合单价
分部分项工程项目清单综合单价分析表
工程名称：沈丘县妇幼保健院病房改造（产科康养中心 ）-装饰1 |  | 标段：沈丘县妇幼保健院病房改造（产科康养中心 ） |  |  |  |  | 第 48 页 共 50 页
项目编码 | 011501003004 | 项目名称 | 15mm木饰面定制柜体 |  |  | 计量单位 |  | m2
项目特征 | 1.洗衣柜台宽0.6m*长度1.52m*高度0.9m,人造石台面
序号 | 费用项目 | 单位 | 数量 | 计算基础 （元） | 费率 （%） | 单价 （元） |  | 合价 （元）
1 | 人工费 | - | - | - | -
2 | 材料费 | - | - | - | -
2.1 | 洗衣柜台宽0.6m*长度1.52m*高度0.9m,人造石台面 | m2 | 1 | - | -
3 | 施工机具使用费 | - | - | - | -
4 | 1+2+3小计 | - | - | - | -
5 | 管理费 | - | -
6 | 利润 | - | -
综合单价
分部分项工程项目清单综合单价分析表
工程名称：沈丘县妇幼保健院病房改造（产科康养中心 ）-装饰1 |  | 标段：沈丘县妇幼保健院病房改造（产科康养中心 ） |  |  |  |  | 第 49 页 共 50 页
项目编码 | 011501003005 | 项目名称 | 15mm木饰面定制柜体 |  |  | 计量单位 |  | m
项目特征 | 1.电视机柜台宽度0.3m*高0.4m
序号 | 费用项目 | 单位 | 数量 | 计算基础 （元） | 费率 （%） | 单价 （元） |  | 合价 （元）
1 | 人工费 | - | - | - | -
2 | 材料费 | - | - | - | -
2.1 | 电视机柜台宽度0.3m*高0.4m | m | 1 | - | -
3 | 施工机具使用费 | - | - | - | -
4 | 1+2+3小计 | - | - | - | -
5 | 管理费 | - | -
6 | 利润 | - | -
综合单价
分部分项工程项目清单综合单价分析表
工程名称：沈丘县妇幼保健院病房改造（产科康养中心 ）-装饰1 |  | 标段：沈丘县妇幼保健院病房改造（产科康养中心 ） |  |  |  |  | 第 50 页 共 50 页
项目编码 | 011501003006 | 项目名称 | 15mm木饰面定制柜体 |  |  | 计量单位 |  | 个
项目特征 | 1.床头柜（长0.9*高0.76，宽0.5m）
序号 | 费用项目 | 单位 | 数量 | 计算基础 （元） | 费率 （%） | 单价 （元） |  | 合价 （元）
1 | 人工费 | - | - | - | -
2 | 材料费 | - | - | - | -
2.1 | 床头柜（长0.9*高0.76，宽0.5m） | 个 | 1 | - | -
3 | 施工机具使用费 | - | - | - | -
4 | 1+2+3小计 | - | - | - | -
5 | 管理费 | - | -
6 | 利润 | - | -
综合单价

## 表E.3.1 措施项目清单计价表
措施项目清单计价表
工程名称：沈丘县妇幼保健院病房改造（产科康养中心 ）-装饰1 |  |  | 标段：沈丘县妇幼保健院病房改造（产科康养中心 ） |  | 第 1 页 共 1 页
序号 | 项目编码 | 项目名称 |  | 工作内容 |  | 价格（元） | 备注
1 | 011601009001 | 安全生产 |  | 施工现场安全施工所需的各项措施 |  |  | 详见明细表E.3.2
2 | 01B001 | 环境保护费、文明施工费、临时设施费及扬尘污染防治增加费 |  | 施工现场为达到环保部门要求所需要的各项的措施、施工现场文明施工所需要的各项的措施、施工企业为进行建设工程施工所必须搭设的生活和生产用的临时建筑物构筑物和其他临时设施的措施、根据我省实际情况，施工现场扬尘污染防治标准提高所需增加的措施 |  |  | 详见明细表E.3.2
3 | 011601011001 | 夜间施工增加 |  | 因夜间或在地下室等特殊施工部位施工时，所采用照明设备的安拆、维护、照明用电及施工人员夜班补助、夜间施工劳动效率降低等内容 |  |  | 详见明细表E.3.2
4 | 011601013001 | 二次搬运 |  | 因施工场地条件及施工程序限制而发生的材料、构配件、半成品等一次运输不能到达堆放地点，必须进行二次或多次搬运所发生的内容 |  |  | 详见明细表E.3.2
5 | 011601010001 | 冬雨季施工 |  | 在冬季或雨季施工，引起防寒、保温、防滑、防潮和排除雨雪等措施的增加，人工、施工机械效率的降低等内容 |  |  | 详见明细表E.3.2
本页小计 | [6 empty] | --
合 计 | [6 empty] | --
注：措施项目清单费用构成详见本标准表 E.3.2，大型机械进出场及安拆费用组成见本标准表 E.3.4。

## 表E.4.1 其他项目清单计价表
其他项目清单计价表
工程名称：沈丘县妇幼保健院病房改造（产科康养中心 ）-装饰1 |  | 标段：沈丘县妇幼保健院病房改造（产科康养中心 ） |  |  |  | 第 1 页 共 1 页
序号 | 项目名称 |  | 暂估（暂定）金额（元） | 结算（确定）金额（元） | 调整金额± （元） |  | 备注
1 | 暂列金额 | [5 empty] | 详见本标准表 E.4.2
2 | 专业工程暂估价 | [5 empty] | 详见本标准表 E.4.3
3 | 计日工 | [5 empty] | 详见本标准表 E.4.4
4 | 总承包服务费 | [5 empty] | 详见本标准表 E.4.5
5 | 合同中约定的其他项目
6 | 环境保护税 | [5 empty] | 按实计取
合 计 | [6 empty] | —

## 表E.4.2 暂列金额明细表
暂列金额明细表
工程名称：沈丘县妇幼保健院病房改造（产科康养中心 ）-装饰1 |  |  |  | 标段：沈丘县妇幼保健院病房改造（产科康养中心 ） |  |  | 第 1 页 共 1 页
序号 | 项目名称 | 计算基础 | 费率（%） |  | 暂定金额 （元） | 确定金额（元） |  | 调整金额± (元) | 备注
1 | 合同价格调整暂列金额
2 | 未确定工程暂列金额
2.1
3 | 未确定服务暂列金额
3.1
4 | 未确定其他暂列金额
4.1
本页小计 |  | - | - | [5 empty] | -
合 计 |  | - | - | [5 empty] | -
注：1,本表由招标人填写“暂定金额”总额，采用费率计价方式计算暂定金额的，应分别填写“计算基础”；“费率”,并计算填写“暂定金额”;采用总价计价方式计算暂定金额的，可直接填写“暂定金额”； 2,投标人应将上述暂定金额填写并计入投标总价； 3,结算时应按合同约定计算并填写“确定金额”。

## 表E.4.3 专业工程暂估价明细表
专业工程暂估价明细表
工程名称：沈丘县妇幼保健院病房改造（产科康养中心 ）-装饰1 |  |  |  | 标段：沈丘县妇幼保健院病房改造（产科康养中心 ） |  |  |  | 第 1 页 共 1 页
序号 | 专业工程名称 | 暂估金额（元） |  |  |  | 确认金额（元） |  |  |  | 调整金额±（元） | 备注
|  | 不含税价格 | 增值税 |  | 含税价格 | 不含税价格 | 增值税 |  | 含税价格
|  | A₁ | B₁ |  | C₁ | A₂ | B₂ |  | C₂ | D=C₂-C₁
本页小计 | [10 empty] | --
合计 | [10 empty] | --
注：本表“暂估金额”由招标人填写，投标人应将“暂估金额”填写并计入投标总价。结算时应按合同约定的价格填写 “确认金额”。

## 表E.4.4 计日工表
计日工表
工程名称：沈丘县妇幼保健院病房改造（产科康养中心 ）-装饰1 |  |  |  | 标段：沈丘县妇幼保健院病房改造（产科康养中心 ） |  |  |  | 第 1 页 共 1 页
编号 | 计日工名称 | 单位 | 暂定数量 |  | 实际数量 | 综合单价(元) | 合价（元） |  |  | 调整金额± (元)
[7 empty] | 暂定 |  | 实际
[7 empty] | A₁ |  | A₂ | B=A₂-A₁
一 | 人工
1
人工小计
二 | 材料
1
材料小计
三 | 施工机械
1
施工机械小计
总 计
注：1 本表计日工名称、暂定数量应由招标人填写。编制最高投标限价时，单价应由招标人按有关计价规定确定；编制投标报 价时，单价应由投标人自主报价，并按暂定数量计算合价计入投标总价中。 2 工程结算时，应按发承包双方确认的实际数量计算合价。发承包双方确认的实际数量详见本标准表E.8.2。

## 表E.5.1 增值税计价表
增值税计价表
工程名称：沈丘县妇幼保健院病房改造（产科康养中心 ）-装饰1 |  |  | 标段：沈丘县妇幼保健院病房改造（产科康养中心 ） |  | 第 1 页 共 1 页
序号 | 项目名称 | 计算基础说明 |  | 计算基础 |  | 税率(%) | 金额(元)
1 | 增值税 | 分部分项工程+措施项目+其他项目-专业工程暂估价 |  |  |  | 9
合 计