## 封-1 招标工程量清单封面
|  | 鹿邑县中医院空调机房建设项目-1号楼 |  | 工程
招 标 工 程 量 清 单
招 标 人：
(单位盖章)
造价咨询人：
(单位盖章)
年 月 日
封-1
河南省建设工程造价计价软件测评合格编号：2021-RJ002；2020-RJ002；2019-RJ004；2017-RJ004

## 表-08 分部分项工程和单价措施项目清单与计价表
分部分项工程和单价措施项目清单与计价表
工程名称：鹿邑县中医院空调机房建设项目-1号楼 |  |  |  | 标段：鹿邑县中医院空调机房建设项目 |  |  |  |  | 第 1 页 共 6 页
序号 | 项目编码 | 项目名称 | 项目特征描述 |  | 计量单位 | 工程量 | 金 额(元)
[7 empty] | 综合单价 | 合 价 |  | 其中
暂估价
1号楼能源站
1 | 031006006001 | 地源(水源、气源)热泵机组 | 1.型号、规格:低温型热泵机组 2.额定制热量145-168KW |  | 组 | 7
2 | 030404022001 | 控制器 | 1.名称:主机控制器 |  | 台 | 1
3 | 031006015001 | 水箱 | 1.材质、类型:高位膨胀水箱 2.型号、规格:双层不锈钢保温，有效容积0.56T |  | 台 | 1
4 | 031003003001 | 焊接法兰阀门 | 1.类型:橡胶软接头 2.材质:DN200 3.连接形式:法兰连接 |  | 个 | 4
5 | 031003003002 | 焊接法兰阀门 | 1.类型:橡胶软接头 2.材质:DN65 3.连接形式:法兰连接 |  | 个 | 14
6 | 031003003003 | 焊接法兰阀门 | 1.类型:不锈钢软接 2.材质:DN100 3.连接形式:法兰连接 |  | 个 | 2
7 | 031003003004 | 焊接法兰阀门 | 1.类型:Y过滤器 2.材质:DN200 3.连接形式:法兰连接 |  | 个 | 4
8 | 031003003005 | 焊接法兰阀门 | 1.类型:Y过滤器 2.材质:DN65 3.连接形式:法兰连接 |  | 个 | 14
9 | 031003001001 | 螺纹阀门 | 1.类型:Y过滤器 2.材质:DN40 3.连接形式:螺纹连接 |  | 个 | 1
10 | 031003003006 | 焊接法兰阀门 | 1.类型:蝶阀 2.材质:DN65 3.连接形式:法兰连接 |  | 个 | 14
11 | 031003003007 | 焊接法兰阀门 | 1.类型:涡轮蝶阀 2.材质:DN200 3.连接形式:法兰连接 |  | 个 | 2
本页小计
注：为计取规费等的使用，可在表中增设其中：“定额人工费”。
表—08
分部分项工程和单价措施项目清单与计价表
工程名称：鹿邑县中医院空调机房建设项目-1号楼 |  |  |  | 标段：鹿邑县中医院空调机房建设项目 |  |  |  |  | 第 2 页 共 6 页
序号 | 项目编码 | 项目名称 | 项目特征描述 |  | 计量单位 | 工程量 | 金 额(元)
[7 empty] | 综合单价 | 合 价 |  | 其中
暂估价
12 | 031003003008 | 焊接法兰阀门 | 1.类型:止回阀 2.材质:DN200 3.连接形式:法兰连接 |  | 个 | 2
13 | 031003001002 | 螺纹阀门 | 1.类型:不锈钢自动排气阀 2.规格、压力等级:DN20 3.连接形式:丝接 4.含截止阀 |  | 个 | 4
14 | 080902007001 | 温度计 | 1.名称:温度计 2.规格:0~100℃ |  | 台 | 4
15 | 030601002001 | 压力仪表 | 1.名称:压力仪表 2.型号:0~1.6MPA |  | 台 | 4
16 | 031001001001 | 镀锌钢管 | 1.安装部位:镀锌钢管 2.介质:DN20*2.75 3.连接形式:螺纹连接 |  | m | 3
17 | 031001001002 | 镀锌钢管 | 1.安装部位:镀锌钢管 2.介质:DN40*3.5 3.连接形式:螺纹连接 |  | m | 50
18 | 031001001003 | 镀锌钢管 | 1.安装部位:无缝管 2.介质:D76*3.5 |  | m | 45
19 | 031001001004 | 镀锌钢管 | 1.安装部位:无缝管 2.介质:D89*3.5 |  | m | 40
20 | 031001001005 | 镀锌钢管 | 1.安装部位:无缝管 2.介质:D108*4 |  | m | 30
21 | 031001001008 | 镀锌钢管 | 1.安装部位:无缝管 2.介质:D133*4 |  | m | 30
22 | 031001001006 | 镀锌钢管 | 1.安装部位:无缝管 2.介质:D159*4.5 |  | m | 35
23 | 031001001007 | 镀锌钢管 | 1.安装部位:无缝管 2.介质:D219*5.5 |  | m | 200
24 | 031208002001 | 管道绝热 | 1.绝热材料品种:B1橡塑，冷热水管水厚度30mm,冷凝水厚度15mm |  | m3 | 8
本页小计
注：为计取规费等的使用，可在表中增设其中：“定额人工费”。
表—08
分部分项工程和单价措施项目清单与计价表
工程名称：鹿邑县中医院空调机房建设项目-1号楼 |  |  |  | 标段：鹿邑县中医院空调机房建设项目 |  |  |  |  | 第 3 页 共 6 页
序号 | 项目编码 | 项目名称 | 项目特征描述 |  | 计量单位 | 工程量 | 金 额(元)
[7 empty] | 综合单价 | 合 价 |  | 其中
暂估价
25 | 03B001 | 主机型钢基础 | 1.主机型钢基础 含钢材 |  | 项 | 1
26 | 03B002 | 系统接驳 | 1.空气源热泵能源站与原空调系统接驳 |  | 项 | 1
分部小计
1号楼能源站配电
1 | 050306004001 | 电气控制柜 | 1.规格、型号:热泵配电柜AP1 2.空开630A 单个回路空开125 3.安装方式:室外落地安装 |  | 台 | 1
2 | 030408001001 | 电力电缆 | 1.名称:电力电缆 2.规格:YJV3*185+2*95 3.材质:铜芯 |  | m | 360
3 | 030408001002 | 电力电缆 | 1.名称:电力电缆 2.规格:YJV3*35+2*16 3.材质:铜芯 |  | m | 180
4 | 030411004001 | 配线 | 1.名称:绝缘导线 2.配线形式:管内穿线 3.规格型号:BV2.5mm2 4.材质:铜芯 5.其他说明:未尽事宜详见图纸、答疑及相关规范 |  | m | 80
5 | 03B003 | 辅材 | 1.电缆桥架、角铁、绝缘胶带等 |  | 项 | 1
6 | 030414002001 | 送配电装置系统 | 1.名称:送配电装置系统 |  | 系统 | 1
分部小计
1号楼智慧数字化运维管理系统
1 | 030501012001 | 交换机 | 1.名称:交换机 2.功能:8口 |  | 台 | 2
本页小计
注：为计取规费等的使用，可在表中增设其中：“定额人工费”。
表—08
分部分项工程和单价措施项目清单与计价表
工程名称：鹿邑县中医院空调机房建设项目-1号楼 |  |  |  | 标段：鹿邑县中医院空调机房建设项目 |  |  |  |  | 第 4 页 共 6 页
序号 | 项目编码 | 项目名称 | 项目特征描述 |  | 计量单位 | 工程量 | 金 额(元)
[7 empty] | 综合单价 | 合 价 |  | 其中
暂估价
2 | 03B004 | 智能数字化运维管理系统平台 | 1.名称:智能数字化运维管理系统平台 2.数字化运维主系统，整体系统化平实现能源生产和需求的平衡 |  | 套 | 1
3 | 03B005 | 能耗分析系统 | 1.名称:能耗分析系统 2.实时及历史分项能耗数据、实时及历史分项能耗的动态及静态曲线、能耗分析、日单位能耗指标、日单位分类能耗占比、日单位能耗累计等 |  | 套 | 1
4 | 03B006 | 系统负荷运行引擎 | 1.名称:系统负荷运行引擎 2.系统运行SCOP、设备运行SCOP、运行曲线等 |  | 套 | 1
5 | 03B007 | 气候补偿系统 | 1.名称:气候补偿系统 2.结合天气情况对系统数据分析，形成供需平衡，提升能源生产及能源利用效率 |  | 套 | 1
6 | 03B008 | 故障诊断引擎 | 1.名称:故障诊断引擎 2.主机、水泵、净化机组及系统故障报警及诊断 |  | 套 | 1
7 | 03B009 | 云数据库系统 | 1.名称:云数据库系统 2.数据云存储，数据成为有效资产 |  | 套 | 1
8 | 03B010 | 报表管理系统 | 1.名称:报表管理系统 2.集成各分类数据进行报表管理，数据可导出 |  | 套 | 1
9 | 03B011 | 季节转换系统 | 1.名称:季节转换系统 2.季节转换，自动切换 |  | 套 | 1
本页小计
注：为计取规费等的使用，可在表中增设其中：“定额人工费”。
表—08
分部分项工程和单价措施项目清单与计价表
工程名称：鹿邑县中医院空调机房建设项目-1号楼 |  |  |  | 标段：鹿邑县中医院空调机房建设项目 |  |  |  |  | 第 5 页 共 6 页
序号 | 项目编码 | 项目名称 | 项目特征描述 |  | 计量单位 | 工程量 | 金 额(元)
[7 empty] | 综合单价 | 合 价 |  | 其中
暂估价
10 | 03B012 | 维保系统 | 1.名称:维保系统 2.维保计划、保修管理、维修工单、维修记录，无纸化办公的同时，系统云存储相关数据，数据不丢失 |  | 套 | 1
11 | 03B013 | 视频监控系统 | 1.名称:视频监控系统 2.实时画面监控 |  | 套 | 1
12 | 030404004001 | 低压开关柜(屏） | 1.名称:智能数字化运维管理系统控制柜/箱 2.型号:RECC-ZNKZ/201，含触摸屏 |  | 台 | 1
13 | 03B014 | 云数据传输模块组 | 1.名称:云数据传输模块组 |  | 套 | 1
14 | 030404004002 | 低压开关柜(屏） | 1.名称:变频控制柜 2.型号:ZK1-1 55KW，室内柜 |  | 台 | 2
15 | 030603002001 | 调节阀 | 1.名称:电动调节阀 2.型号:DN100 |  | 台 | 1
16 | 030603002002 | 调节阀 | 1.名称:电动蝶阀 2.型号:DN200 |  | 台 | 2
17 | 030503006001 | 传感器 | 1.名称:水管道压力传感器 2.类别:'1.6MPa 4-20ma |  | 支 | 4
18 | 030503006002 | 传感器 | 1.名称:水管道温度传感器 2.类别:'0-100℃ 4-20ma |  | 支 | 4
19 | 031003014001 | 热量表 | 1.类型:热量表 2.型号、规格:DN200 RS485 |  | 块 | 1
20 | 031003013001 | 水表 | 1.安装部位(室内外）:螺纹水表 2.型号、规格:DN40 |  | 个 | 1
21 | 030503006003 | 传感器 | 1.名称:室外温湿度传感器 2.类别:'-50-50℃ 0-100%RH 4-20ma |  | 支 | 1
本页小计
注：为计取规费等的使用，可在表中增设其中：“定额人工费”。
表—08
分部分项工程和单价措施项目清单与计价表
工程名称：鹿邑县中医院空调机房建设项目-1号楼 |  |  |  | 标段：鹿邑县中医院空调机房建设项目 |  |  |  |  | 第 6 页 共 6 页
序号 | 项目编码 | 项目名称 | 项目特征描述 |  | 计量单位 | 工程量 | 金 额(元)
[7 empty] | 综合单价 | 合 价 |  | 其中
暂估价
22 | 030507008001 | 监控摄像设备 | 1.名称:全彩摄像头枪机 2.类别:'全彩 夜视 |  | 台 | 1
23 | 030411004002 | 配线 | 1.名称:管内穿线 2.规格:RVVP2*1.0 3.材质:铜芯 4.配线部位:暗敷 |  | m | 200
24 | 030411004003 | 配线 | 1.名称:管内穿线 2.规格:RVVP5*1.0 3.材质:铜芯 4.配线部位:暗敷 |  | m | 200
25 | 030411004004 | 配线 | 1.名称:管内穿线 2.规格:RVVP8*1.0 3.材质:铜芯 4.配线部位:暗敷 |  | m | 400
26 | 030502005001 | 双绞线缆 | 1.名称:1箱六类网线 |  | m | 305
27 | 03B015 | 线管及辅材 | 1.穿线管、桥架、绝缘胶带等 |  | 项 | 1
分部小计
措施项目
1 | 031301017001 | 脚手架搭拆 |  |  | 项 | 1
本页小计
合 计
注：为计取规费等的使用，可在表中增设其中：“定额人工费”。
表—08

## 表-11 总价措施项目清单与计价汇总表
总价措施项目清单与计价表
工程名称：鹿邑县中医院空调机房建设项目-1号楼 |  |  |  | 标段：鹿邑县中医院空调机房建设项目 |  |  |  |  | 第 1 页 共 1 页
序号 | 项目编码 | 项目名称 | 计 算 基 础 |  | 费率 (%) | 金 额(元) | 调整费 率(%) | 调整后 金额(元) |  | 备 注
1 | 031302001001 | 安全文明施工费 | 分部分项安全文明施工费+单价措施安全文明施工费
2 | 01 | 其他措施费（费率类）
2.1 | 031302002001 | 夜间施工增加费 | 分部分项其他措施费+单价措施其他措施费
2.2 | 031302004001 | 二次搬运费 | 分部分项其他措施费+单价措施其他措施费
2.3 | 031302005001 | 冬雨季施工增加费 | 分部分项其他措施费+单价措施其他措施费
3 | 02 | 其他（费率类）
合 计
编制人（造价人员）： |  |  |  | 复核人（造价工程师）：
注：1.“计算基础”中安全文明施工费可为“定额基价”、“定额人工费”或“定额人工费+定额机械费”，其他项目可为“定额人工费”或“定额人工费+定额机械费”。 2.按施工方案计算的措施费，若无“计算基础”和“费率”的数值，也可只填“金额”数值，但应在备注栏说明施工方案出处或计算方法。
表-11

## 表-12 其他项目清单与计价汇总表
其他项目清单与计价汇总表
工程名称：鹿邑县中医院空调机房建设项目-1号楼 |  |  | 标段：鹿邑县中医院空调机房建设项目 |  | 第 1 页 共 1 页
序号 | 项 目 名 称 | 金 额(元) |  | 结算金额(元) |  | 备 注
1 | 暂列金额 |  |  |  |  | 明细详见表-12-1
2 | 暂估价
2.1 | 材料（工程设备）暂估价 | — |  |  |  | 明细详见表-12-2
2.2 | 专业工程暂估价 |  |  |  |  | 明细详见表-12-3
3 | 计日工 |  |  |  |  | 明细详见表-12-4
4 | 总承包服务费 |  |  |  |  | 明细详见表-12-5
合 计 | [5 empty] | —
注：材料（工程设备）暂估单价进入清单项目综合单价，此处不汇总。
表—12

## 表-13 规费、税金项目计价表
规费、税金项目计价表
工程名称：鹿邑县中医院空调机房建设项目-1号楼 |  |  | 标段：鹿邑县中医院空调机房建设项目 |  |  | 第 1 页 共 1 页
序号 | 项 目 名 称 | 计 算 基 础 |  | 计算基数 | 计算费率 (%) |  | 金 额(元)
1 | 规费 | 定额规费+工程排污费+其他
1.1 | 定额规费 | 分部分项规费+单价措施规费
1.2 | 工程排污费
1.3 | 其他
2 | 增值税 | 不含税工程造价合计
合 计
编制人（造价人员）： |  |  | 复核人（造价工程师）：
表—13

## 表-14 主要材料价格表
主要材料价格表
工程名称： |  | 鹿邑县中医院空调机房建设项目-1号楼 | [5 empty] | 第 1 页 共 1 页
序号 | 材料编码 |  | 材料名称 | 规格、型号 等特殊要求 | 单位 | 数 量 | 单 价 |  | 合 价
1 | BCCLF0 |  | 主机型钢基础 |  | 项
2 | BCCLF1 |  | 系统接驳 |  | 项
3 | BCCLF12 |  | 云数据传输模块组 |  | 套
4 | BCCLF13 |  | 线管及辅材 |  | 项
5 | BCCLF2 |  | 辅材 |  | 项
6 | BCCLF3@2 |  | 智能数字化运维管理系统平台 |  | 套
7 | BCCLF4 |  | 能耗分析系统 |  | 套
8 | BCCLF5 |  | 系统负荷运行引擎 |  | 套
9 | BCCLF6 |  | 气候补偿系统 |  | 套
10 | BCCLF6@1 |  | 故障诊断引擎 |  | 套
11 | BCCLF7 |  | 云数据库系统 |  | 套
12 | BCCLF8 |  | 报表管理系统 |  | 套
13 | 15130196 |  | 橡塑管壳 | B1 | m3
14 | 17010131@10 |  | 无缝管 | D219*5.5 | m
15 | 28110000@1 |  | 电力电缆YJV3*185+2*95 | 截面≤240mm2 | m
16 | 28110000@2 |  | 电力电缆YJV3*35+2*16 | 截面≤35mm2 | m
17 | 补充主材001@1 |  | 低温型热泵机组 | 额定制热量145-168KW | 组
18 | 补充主材005@1 |  | 热泵配电柜AP1 |  | 台
19 | 补充主材007@1 |  | 智能数字化运维管理系统控制柜/箱 |  | 台
20 | 补充主材007@2 |  | 变频控制柜 | ZK1-1 55KW，室内柜 | 台