## 表-08 分部分项工程和单价措施项目清单与计价表
分部分项工程和单价措施项目清单与计价表
工程名称：土建工程 |  |  |  | 标段：鹿邑县2024年第二批农村中小学校舍安全保障长效机制资金项目 |  |  |  |  | 第 1 页 共 60 页
序号 | 项目编码 | 项目名称 | 项目特征描述 |  | 计量单位 | 工程量 | 金 额(元)
[7 empty] | 综合单价 | 合 价 |  | 其中
暂估价
少年宫改造
1 | 011201001001 | 墙面一般抹灰 | 1.部位：建筑三面外墙 2.基层没有脱落且牢固情况下,清理面层,喷固砂剂一遍 3.5mm厚干粉类聚合物水泥防水砂浆,中间压入一层耐碱玻璃纤维网布 4.刮耐水腻子,干燥后打磨（另列清单项） 5.底层涂料1道(抗碱封闭底漆)（另列清单项） 6.主层涂料1道（另列清单项） 7.面层涂料1道（另列清单项） 8.未尽事宜详见图纸设计、图纸答疑及规范要求 |  | m2 | 1150
2 | 011407001001 | 真石漆 | 1.部位：建筑三面外墙 2.刮耐水腻子,干燥后打磨 3.底层涂料1道(抗碱封闭底漆) 4.主层涂料1道 5.面层涂料1道 6.未尽事宜详见图纸设计、图纸答疑及规范要求 |  | m2 | 1150
本页小计
注：为计取规费等的使用，可在表中增设其中：“定额人工费”。
表—08
分部分项工程和单价措施项目清单与计价表
工程名称：土建工程 |  |  |  | 标段：鹿邑县2024年第二批农村中小学校舍安全保障长效机制资金项目 |  |  |  |  | 第 2 页 共 60 页
序号 | 项目编码 | 项目名称 | 项目特征描述 |  | 计量单位 | 工程量 | 金 额(元)
[7 empty] | 综合单价 | 合 价 |  | 其中
暂估价
3 | 011406001001 | 抹灰面油漆 | 1.部位：内墙面 2.基层没有脱落且牢固情况下,清理面层一遍,喷固砂剂一遍 3.5mm厚1:1:6水泥石灰膏砂浆找平(此层仅用于基层脱落部分,基层脱落比例%30) 4.涂饰环保内墙底漆 5.涂饰内墙乳胶漆 6.未尽事宜详见图纸设计、答疑回复及规范要求 |  | m2 | 1230
4 | 011406001002 | 抹灰面油漆 | 1.部位：天棚面 2.基层没有脱落且牢固情况下,清理面层一遍,喷固砂剂一遍 3.5mm厚1:1:6水泥石灰膏砂浆找平(此层仅用于基层脱落部分,基层脱落比例%30) 4.涂饰环保内墙底漆 5.涂饰内墙乳胶漆 6.未尽事宜详见图纸设计、答疑回复及规范要求 |  | m2 | 665
5 | 011102003001 | 块料楼地面 | 1.部位:楼地面 2.清理原有楼地面 3.素水泥浆一道 4.70mm厚1:2.5水泥砂浆找平层 5.30mm厚1:3干硬性水泥砂浆 6.800mm*800mm*10mm厚防滑地砖铺实拍平,稀水泥浆擦缝 7.砂浆种类:预拌砂浆 8.未尽事宜详见图纸设计、答疑回复及规范要求 |  | m2 | 665
本页小计
注：为计取规费等的使用，可在表中增设其中：“定额人工费”。
表—08
分部分项工程和单价措施项目清单与计价表
工程名称：土建工程 |  |  |  | 标段：鹿邑县2024年第二批农村中小学校舍安全保障长效机制资金项目 |  |  |  |  | 第 3 页 共 60 页
序号 | 项目编码 | 项目名称 | 项目特征描述 |  | 计量单位 | 工程量 | 金 额(元)
[7 empty] | 综合单价 | 合 价 |  | 其中
暂估价
6 | 011106002001 | 块料楼梯面层 | 1.部位：楼梯踏步 2.清理原有楼地面 3.素水泥浆一道 4.20mm厚1:3干硬性水泥砂浆 5.10mm厚防滑地砖铺实拍平,稀水泥浆擦缝 6.砂浆种类：预拌砂浆 7.未尽事宜详见图纸设计、答疑回复及规范要求 |  | m2 | 71
7 | 011605002001 | 块料踢脚线拆除 | 1.拆除的基层类型:5mm水泥砂浆 2.饰面材料种类:10mm釉面砖 3.垃圾外运及运距：自行考虑 4.未尽事宜详见图纸设计、答疑回复及规范要求 |  | m2 | 22.4
8 | 011105003001 | 块料踢脚线 | 1.部位:室内 2.名称：块料踢脚线 3.高度:100mm 4.清理原有面砖踢脚并清理干净（另列清单项） 5.界面剂一道 6.5mm厚DTA砂浆粘贴 7.100mm*800mm*10mm厚釉面砖DTA砂浆勾缝 8.砂浆种类:预拌砂浆 9.未尽事宜详见图纸设计、答疑回复及规范要求 |  | m2 | 22.4
9 | 011610002001 | 金属门窗拆除 | 1.拆除门类型:钢质门 2.门窗洞口尺寸:1000mm*2700mm 3.垃圾外运：自行考虑 4.未尽事宜详见图纸设计、答疑回复及规范要求 |  | 樘 | 16
本页小计
注：为计取规费等的使用，可在表中增设其中：“定额人工费”。
表—08
分部分项工程和单价措施项目清单与计价表
工程名称：土建工程 |  |  |  | 标段：鹿邑县2024年第二批农村中小学校舍安全保障长效机制资金项目 |  |  |  |  | 第 4 页 共 60 页
序号 | 项目编码 | 项目名称 | 项目特征描述 |  | 计量单位 | 工程量 | 金 额(元)
[7 empty] | 综合单价 | 合 价 |  | 其中
暂估价
10 | 010802001001 | 防盗门 | 1.门代号及洞口尺寸:1000mm*2700mm 2.门框、扇材质:成品钢制防盗门 3.配套五金、门锁等配件均包含在内 4.未尽事宜详见图纸设计、答疑回复及规范要求 |  | m2 | 43.2
11 | 011609001001 | 栏杆、栏板拆除 | 1.栏杆、栏板种类:钢管栏杆 2.垃圾外运:自行考虑 3.未尽事宜详见图纸设计、答疑回复及规范要求 |  | m | 40
12 | 011503001001 | 栏杆 | 1.名称：楼梯防护栏杆 2.扶手：60mm*40mm*3mm镀锌钢管 3.立柱：40mm*40mm*3mm镀锌钢管 3.上下横杆：32mm*32mm*2mm镀锌钢管 4.竖杆：19mm*19mm*2mm镀锌钢管 5.油漆工艺：所有钢管及法兰盖帽除去油污、锈迹、粉尘,环氧锌黄底漆一遍,调和漆面漆两遍,涂装方式为喷涂,涂层厚度50-80um 6.扶手高度（自踏步建筑完成面前缘线量起）：900mm 7.所有栏杆两相邻竖杆间净距均应≤110mm 8.未尽事宜详见图纸设计、答疑回复及规范要求 |  | m | 40
本页小计
注：为计取规费等的使用，可在表中增设其中：“定额人工费”。
表—08
分部分项工程和单价措施项目清单与计价表
工程名称：土建工程 |  |  |  | 标段：鹿邑县2024年第二批农村中小学校舍安全保障长效机制资金项目 |  |  |  |  | 第 5 页 共 60 页
序号 | 项目编码 | 项目名称 | 项目特征描述 |  | 计量单位 | 工程量 | 金 额(元)
[7 empty] | 综合单价 | 合 价 |  | 其中
暂估价
13 | 011607001001 | 屋面刚性层拆除 | 1.名称：屋面拆除 2.拆除30mm厚水泥砂浆保护层 3.拆除原有防水层 4.垃圾外运及运距：自行考虑 5.未尽事宜详见图纸设计、答疑回复及规范要求 |  | m2 | 225
14 | 010902001001 | 屋面卷材防水 | 1.部位：建筑平屋面 2.名称：有保温不上人屋面 3.屋面面层拆除至找坡层 4.找平层:20mm厚1:2.5水泥砂浆 5.防水层:1.5mm厚非固化橡胶沥青防水涂料 6.防水层:两层3.0mm厚SBS改性沥青防水卷材 7.女儿墙防水层收头参见12YJ5-1-A12 8.附加防水层水平宽度≥250mm、上翻高度≥250mm 9.砂浆种类：预拌砂浆 10.未尽事宜详见图纸设计、答疑回复及规范要求 |  | m2 | 225
15 | 010902004001 | 拆除屋面排水管 | 1.排水管品种、规格:雨水管 2.垃圾外运及运距：自行考虑 3.未尽事宜详见图纸设计、答疑回复及规范要求 |  | m | 123
本页小计
注：为计取规费等的使用，可在表中增设其中：“定额人工费”。
表—08
分部分项工程和单价措施项目清单与计价表
工程名称：土建工程 |  |  |  | 标段：鹿邑县2024年第二批农村中小学校舍安全保障长效机制资金项目 |  |  |  |  | 第 6 页 共 60 页
序号 | 项目编码 | 项目名称 | 项目特征描述 |  | 计量单位 | 工程量 | 金 额(元)
[7 empty] | 综合单价 | 合 价 |  | 其中
暂估价
16 | 010902004002 | 屋面排水管 | 1.部位：屋面雨水管 2.雨水管规格、材质：Φ110UPVC 3.安装详见12YJ5-1-E2-5、E3-D、E5-3、E5-5 4.未尽事宜详见图纸设计、答疑回复及规范要求 |  | m | 123
17 | 011107001001 | 石材台阶面 | 1.部位：室外台阶 2.清理原有室外台阶 3.素水泥浆一道 4.20mm厚DSM15砂浆结合层,表面撒素水泥面(洒适量清水) 5.30mm厚花岗石面层,背面及四周边满涂防污剂,灌水泥浆擦缝 6.砂浆种类：预拌砂浆 7.未尽事宜详见图纸设计、答疑回复及规范要求 |  | m2 | 62
18 | 011610002002 | 金属门窗拆除 | 1.名称、部位：拆除原有塑钢窗 2.垃圾外运及运距：自行考虑 3.未尽事宜详见图纸设计、答疑回复及规范要求 |  | m2 | 30
19 | 010807001001 | 金属（塑钢、断桥）窗 | 1.窗类型:推拉窗 3.框、扇材质:80系列断桥铝窗框，壁厚不小于1.8mm 4.玻璃品种、厚度:中空玻璃5mm+9A+5mm 5.五金及其他要求:小五金及特殊五金、密封件等应符合图纸设计、现行规范及图集要求 6.未尽事宜详见图纸设计、答疑回复及规范要求 |  | m2 | 30
本页小计
注：为计取规费等的使用，可在表中增设其中：“定额人工费”。
表—08
分部分项工程和单价措施项目清单与计价表
工程名称：土建工程 |  |  |  | 标段：鹿邑县2024年第二批农村中小学校舍安全保障长效机制资金项目 |  |  |  |  | 第 7 页 共 60 页
序号 | 项目编码 | 项目名称 | 项目特征描述 |  | 计量单位 | 工程量 | 金 额(元)
[7 empty] | 综合单价 | 合 价 |  | 其中
暂估价
分部小计
女生宿舍楼改造
1 | 011201001002 | 墙面一般抹灰 | 1.部位：建筑外墙 2.基层没有脱落且牢固情况下,清理面层,喷固砂剂一遍 3.5mm厚干粉类聚合物水泥防水砂浆,中间压入一层耐碱玻璃纤维网布 4.刮耐水腻子,干燥后打磨（另列清单项） 5.底层涂料1道(抗碱封闭底漆)（另列清单项） 6.主层涂料1道（另列清单项） 7.面层涂料1道（另列清单项） 8.未尽事宜详见图纸设计、图纸答疑及规范要求 |  | m2 | 1350
2 | 011407001002 | 真石漆 | 1.部位：建筑外墙 2.刮耐水腻子,干燥后打磨 3.底层涂料1道(抗碱封闭底漆) 4.主层涂料1道 5.面层涂料1道 6.未尽事宜详见图纸设计、图纸答疑及规范要求 |  | m2 | 1350
本页小计
注：为计取规费等的使用，可在表中增设其中：“定额人工费”。
表—08
分部分项工程和单价措施项目清单与计价表
工程名称：土建工程 |  |  |  | 标段：鹿邑县2024年第二批农村中小学校舍安全保障长效机制资金项目 |  |  |  |  | 第 8 页 共 60 页
序号 | 项目编码 | 项目名称 | 项目特征描述 |  | 计量单位 | 工程量 | 金 额(元)
[7 empty] | 综合单价 | 合 价 |  | 其中
暂估价
3 | 011406001003 | 抹灰面油漆 | 1.部位：内墙面（包含所有门窗四周） 2.基层没有脱落且牢固情况下,清理面层一遍,喷固砂剂一遍 3.5mm厚1:1:6水泥石灰膏砂浆找平(此层仅用于基层脱落部分,基层脱落比例%30) 4.涂饰环保内墙底漆 5.涂饰内墙乳胶漆 6.未尽事宜详见图纸设计、答疑回复及规范要求 |  | m2 | 1011
4 | 011406001004 | 抹灰面油漆 | 1.部位：天棚面 2.基层没有脱落且牢固情况下,清理面层一遍,喷固砂剂一遍 3.5mm厚1:1:6水泥石灰膏砂浆找平(此层仅用于基层脱落部分,基层脱落比例%30) 4.涂饰环保内墙底漆 5.涂饰内墙乳胶漆 6.未尽事宜详见图纸设计、答疑回复及规范要求 |  | m2 | 439
5 | 011102003002 | 块料楼地面 | 1.部位:楼地面 2.清理原有楼地面 3.素水泥浆一道 4.70mm厚1:2.5水泥砂浆找平层 5.30mm厚1:3干硬性水泥砂浆 6.800mm*800mm*10mm厚防滑地砖铺实拍平,稀水泥浆擦缝 7.砂浆种类:预拌砂浆 8.未尽事宜详见图纸设计、答疑回复及规范要求 |  | m2 | 439
本页小计
注：为计取规费等的使用，可在表中增设其中：“定额人工费”。
表—08
分部分项工程和单价措施项目清单与计价表
工程名称：土建工程 |  |  |  | 标段：鹿邑县2024年第二批农村中小学校舍安全保障长效机制资金项目 |  |  |  |  | 第 9 页 共 60 页
序号 | 项目编码 | 项目名称 | 项目特征描述 |  | 计量单位 | 工程量 | 金 额(元)
[7 empty] | 综合单价 | 合 价 |  | 其中
暂估价
6 | 011106002002 | 块料楼梯面层 | 1.部位：楼梯踏步 2.清理原有楼地面 3.素水泥浆一道 4.20mm厚1:3干硬性水泥砂浆 5.10mm厚防滑地砖铺实拍平,稀水泥浆擦缝 6.砂浆种类：预拌砂浆 7.未尽事宜详见图纸设计、答疑回复及规范要求 |  | m2 | 65
7 | 011605002002 | 块料踢脚线拆除 | 1.拆除的基层类型:5mm水泥砂浆 2.饰面材料种类:10mm釉面砖 3.垃圾外运及运距：自行考虑 4.未尽事宜详见图纸设计、答疑回复及规范要求 |  | m2 | 25.4
8 | 011105003002 | 块料踢脚线 | 1.部位:室内 2.名称：块料踢脚线 3.高度:100mm 4.清理原有面砖踢脚并清理干净（另列清单项） 5.界面剂一道 6.5mm厚DTA砂浆粘贴 7.100mm*800mm*10mm厚釉面砖DTA砂浆勾缝 8.砂浆种类:预拌砂浆 9.未尽事宜详见图纸设计、答疑回复及规范要求 |  | m2 | 25.4
9 | 011609001002 | 栏杆、栏板拆除 | 1.栏杆、栏板种类:钢管栏杆 2.垃圾外运:自行考虑 3.未尽事宜详见图纸设计、答疑回复及规范要求 |  | m | 40
本页小计
注：为计取规费等的使用，可在表中增设其中：“定额人工费”。
表—08
分部分项工程和单价措施项目清单与计价表
工程名称：土建工程 |  |  |  | 标段：鹿邑县2024年第二批农村中小学校舍安全保障长效机制资金项目 |  |  |  |  | 第 10 页 共 60 页
序号 | 项目编码 | 项目名称 | 项目特征描述 |  | 计量单位 | 工程量 | 金 额(元)
[7 empty] | 综合单价 | 合 价 |  | 其中
暂估价
10 | 011503001002 | 栏杆 | 1.名称：楼梯防护栏杆 2.扶手：60mm*40mm*3mm镀锌钢管 3.立柱：40mm*40mm*3mm镀锌钢管 3.上下横杆：32mm*32mm*2mm镀锌钢管 4.竖杆：19mm*19mm*2mm镀锌钢管 5.油漆工艺：所有钢管及法兰盖帽除去油污、锈迹、粉尘,环氧锌黄底漆一遍,调和漆面漆两遍,涂装方式为喷涂,涂层厚度50-80um 6.扶手高度（自踏步建筑完成面前缘线量起）：900mm 7.所有栏杆两相邻竖杆间净距均应≤110mm 8.未尽事宜详见图纸设计、答疑回复及规范要求 |  | m | 40
11 | 011610001001 | 木门窗拆除 | 1.拆除门类型:拆除木质门 2.门窗洞口尺寸:1000mm*2900mm 3.垃圾外运：自行考虑 4.未尽事宜详见图纸设计、答疑回复及规范要求 |  | 樘 | 18
12 | 010802001002 | 防盗门 | 1.门代号及洞口尺寸:1000mm*2900mm 2.门框、扇材质:成品单扇平开钢制防盗门 3.配套五金、门锁等配件均包含在内 4.未尽事宜详见图纸设计、答疑回复及规范要求 |  | m2 | 52.2
本页小计
注：为计取规费等的使用，可在表中增设其中：“定额人工费”。
表—08
分部分项工程和单价措施项目清单与计价表
工程名称：土建工程 |  |  |  | 标段：鹿邑县2024年第二批农村中小学校舍安全保障长效机制资金项目 |  |  |  |  | 第 11 页 共 60 页
序号 | 项目编码 | 项目名称 | 项目特征描述 |  | 计量单位 | 工程量 | 金 额(元)
[7 empty] | 综合单价 | 合 价 |  | 其中
暂估价
13 | 011607001002 | 屋面刚性层拆除 | 1.名称：屋面拆除 2.拆除30mm厚水泥砂浆保护层 3.拆除原有防水层 4.垃圾外运及运距：自行考虑 5.未尽事宜详见图纸设计、答疑回复及规范要求 |  | m2 | 105
14 | 010902001002 | 屋面卷材防水 | 1.部位：建筑平屋面 2.名称：有保温不上人屋面 3.屋面面层拆除至找坡层（另列清单项） 4.找平层:20mm厚1:2.5水泥砂浆 5.防水层:1.5mm厚非固化像胶历青防水涂料 6.防水层:两层3.0mm厚SBS改性沥青防水卷材 7.女儿墙防水层收头参见12YJ5-1-A12 8.附加防水层水平宽度≥250mm、上翻高度≥250mm 9.砂浆种类：预拌砂浆 10.未尽事宜详见图纸设计、答疑回复及规范要求 |  | m2 | 105
15 | 010902004003 | 拆除屋面排水管 | 1.排水管品种、规格:雨水管 2.垃圾外运及运距：自行考虑 3.未尽事宜详见图纸设计、答疑回复及规范要求 |  | m | 96
本页小计
注：为计取规费等的使用，可在表中增设其中：“定额人工费”。
表—08
分部分项工程和单价措施项目清单与计价表
工程名称：土建工程 |  |  |  | 标段：鹿邑县2024年第二批农村中小学校舍安全保障长效机制资金项目 |  |  |  |  | 第 12 页 共 60 页
序号 | 项目编码 | 项目名称 | 项目特征描述 |  | 计量单位 | 工程量 | 金 额(元)
[7 empty] | 综合单价 | 合 价 |  | 其中
暂估价
16 | 010902004004 | 屋面排水管 | 1.部位：屋面雨水管 2.雨水管规格、材质：Φ110UPVC 3.安装详见12YJ5-1-E2-5、E3-D、E5-3、E5-5 4.未尽事宜详见图纸设计、答疑回复及规范要求 |  | m | 96
17 | 011107001002 | 石材台阶面 | 1.部位：室外台阶 2.清理原有室外台阶 3.素水泥浆一道 4.20mm厚DSM15砂浆结合层,表面撒素水泥面(洒适量清水) 5.30mm厚花岗石面层,背面及四周边满涂防污剂,灌水泥浆擦缝 6.砂浆种类：预拌砂浆 7.未尽事宜详见图纸设计、答疑回复及规范要求 |  | m2 | 37
18 | 011610001002 | 木门窗拆除 | 1.拆除门类型:拆除木质门 2.门窗洞口尺寸:900mm*2900mm 3.垃圾外运：自行考虑 4.未尽事宜详见图纸设计、答疑回复及规范要求 |  | 樘 | 2
19 | 010805005001 | 玻璃门 | 1.门代号及洞口尺寸:900mm*2900mm 2.门框、扇材质:450mm宽铝合金框，壁厚1.8mm，6mm厚钢化玻璃门 3.配套五金、门锁等配件均包含在内 4.未尽事宜详见图纸设计、答疑回复及规范要求 |  | m2 | 5.22
分部小计
本页小计
注：为计取规费等的使用，可在表中增设其中：“定额人工费”。
表—08
分部分项工程和单价措施项目清单与计价表
工程名称：土建工程 |  |  |  | 标段：鹿邑县2024年第二批农村中小学校舍安全保障长效机制资金项目 |  |  |  |  | 第 13 页 共 60 页
序号 | 项目编码 | 项目名称 | 项目特征描述 |  | 计量单位 | 工程量 | 金 额(元)
[7 empty] | 综合单价 | 合 价 |  | 其中
暂估价
教职工宿舍楼改造
1 | 011201001003 | 墙面一般抹灰 | 1.部位：建筑外墙 2.基层没有脱落且牢固情况下,清理面层,喷固砂剂一遍 3.5mm厚干粉类聚合物水泥防水砂浆,中间压入一层耐碱玻璃纤维网布 4.刮耐水腻子,干燥后打磨（另列清单项） 5.底层涂料1道(抗碱封闭底漆)（另列清单项） 6.主层涂料1道（另列清单项） 7.面层涂料1道（另列清单项） 8.未尽事宜详见图纸设计、图纸答疑及规范要求 |  | m2 | 786
2 | 011407001003 | 真石漆 | 1.部位：建筑外墙 2.刮耐水腻子,干燥后打磨 3.底层涂料1道(抗碱封闭底漆) 4.主层涂料1道 5.面层涂料1道 6.未尽事宜详见图纸设计、图纸答疑及规范要求 |  | m2 | 786
3 | 011610001003 | 木门窗拆除 | 1.拆除门类型:木质门 2.门窗洞口尺寸:1000mm*2800mm 3.垃圾外运：自行考虑 4.未尽事宜详见图纸设计、答疑回复及规范要求 |  | 樘 | 25
本页小计
注：为计取规费等的使用，可在表中增设其中：“定额人工费”。
表—08
分部分项工程和单价措施项目清单与计价表
工程名称：土建工程 |  |  |  | 标段：鹿邑县2024年第二批农村中小学校舍安全保障长效机制资金项目 |  |  |  |  | 第 14 页 共 60 页
序号 | 项目编码 | 项目名称 | 项目特征描述 |  | 计量单位 | 工程量 | 金 额(元)
[7 empty] | 综合单价 | 合 价 |  | 其中
暂估价
4 | 010802001003 | 防盗门 | 1.门代号及洞口尺寸:1000mm*2800mm 2.门框、扇材质:成品单扇平开钢制防盗门 3.配套五金、门锁等配件均包含在内 4.未尽事宜详见图纸设计、答疑回复及规范要求 |  | m2 | 70
5 | 011607001003 | 屋面刚性层拆除 | 1.名称：屋面拆除 2.拆除30mm厚水泥砂浆保护层 3.拆除原有防水层 4.垃圾外运及运距：自行考虑 5.未尽事宜详见图纸设计、答疑回复及规范要求 |  | m2 | 426
6 | 010902001003 | 屋面卷材防水 | 1.部位：建筑平屋面 2.名称：有保温不上人屋面 3.屋面面层拆除至找坡层(另列清单项） 4.找平层:20mm厚1:2.5水泥砂浆 5.防水层:1.5mm厚非固化像胶历青防水涂料 6.防水层:两层3.0mm厚SBS改性沥青防水卷材 7.女儿墙防水层收头参见12YJ5-1-A12 8.附加防水层水平宽度≥250mm、上翻高度≥250mm 9.砂浆种类：预拌砂浆 10.未尽事宜详见图纸设计、答疑回复及规范要求 |  | m2 | 426
本页小计
注：为计取规费等的使用，可在表中增设其中：“定额人工费”。
表—08
分部分项工程和单价措施项目清单与计价表
工程名称：土建工程 |  |  |  | 标段：鹿邑县2024年第二批农村中小学校舍安全保障长效机制资金项目 |  |  |  |  | 第 15 页 共 60 页
序号 | 项目编码 | 项目名称 | 项目特征描述 |  | 计量单位 | 工程量 | 金 额(元)
[7 empty] | 综合单价 | 合 价 |  | 其中
暂估价
7 | 011405001001 | 金属面油漆 | 1.部位：楼梯防护栏杆 2.栏杆除锈、打磨 3.喷涂氟碳3遍 4.未尽事宜详见图纸设计、答疑回复及规范要求 |  | m2 | 9.53
8 | 011406001005 | 抹灰面油漆 | 1.部位：内墙面 2.基层没有脱落且牢固情况下,清理面层一遍,喷固砂剂一遍 3.5mm厚1:1:6水泥石灰膏砂浆找平(此层仅用于基层脱落部分,基层脱落比例%30) 4.涂饰环保内墙底漆 5.涂饰内墙乳胶漆 6.未尽事宜详见图纸设计、答疑回复及规范要求 |  | m2 | 650
9 | 011406001006 | 抹灰面油漆 | 1.部位：天棚面 2.基层没有脱落且牢固情况下,清理面层一遍,喷固砂剂一遍 3.5mm厚1:1:6水泥石灰膏砂浆找平(此层仅用于基层脱落部分,基层脱落比例%30) 4.涂饰环保内墙底漆 5.涂饰内墙乳胶漆 6.未尽事宜详见图纸设计、答疑回复及规范要求 |  | m2 | 310
10 | 011605002003 | 块料踢脚线拆除 | 1.拆除的基层类型:5mm水泥砂浆 2.饰面材料种类:10mm釉面砖 3.垃圾外运及运距：自行考虑 4.未尽事宜详见图纸设计、答疑回复及规范要求 |  | m2 | 20.8
本页小计
注：为计取规费等的使用，可在表中增设其中：“定额人工费”。
表—08
分部分项工程和单价措施项目清单与计价表
工程名称：土建工程 |  |  |  | 标段：鹿邑县2024年第二批农村中小学校舍安全保障长效机制资金项目 |  |  |  |  | 第 16 页 共 60 页
序号 | 项目编码 | 项目名称 | 项目特征描述 |  | 计量单位 | 工程量 | 金 额(元)
[7 empty] | 综合单价 | 合 价 |  | 其中
暂估价
11 | 011105003003 | 块料踢脚线 | 1.部位:室内 2.名称：块料踢脚线 3.高度:100mm 4.清理原有面砖踢脚并清理干净（另列清单项） 5.界面剂一道 6.5mm厚DTA砂浆粘贴 7.100mm*800mm*10mm厚釉面砖DTA砂浆勾缝 8.砂浆种类:预拌砂浆 9.未尽事宜详见图纸设计、答疑回复及规范要求 |  | m2 | 20.8
分部小计
门卫室改造
1 | 011610002003 | 金属门窗拆除 | 1.拆除门类型:钢质门 2.门窗洞口尺寸:900mm*2500mm 3.垃圾外运：自行考虑 4.未尽事宜详见图纸设计、答疑回复及规范要求 |  | 樘 | 2
2 | 010802001004 | 防盗门 | 1.门代号及洞口尺寸:900mm*2500mm 2.门框、扇材质:成品单扇平开钢制防盗门 3.配套五金、门锁等配件均包含在内 4.未尽事宜详见图纸设计、答疑回复及规范要求 |  | m2 | 4.5
本页小计
注：为计取规费等的使用，可在表中增设其中：“定额人工费”。
表—08
分部分项工程和单价措施项目清单与计价表
工程名称：土建工程 |  |  |  | 标段：鹿邑县2024年第二批农村中小学校舍安全保障长效机制资金项目 |  |  |  |  | 第 17 页 共 60 页
序号 | 项目编码 | 项目名称 | 项目特征描述 |  | 计量单位 | 工程量 | 金 额(元)
[7 empty] | 综合单价 | 合 价 |  | 其中
暂估价
3 | 011610002004 | 金属门窗拆除 | 1.拆除门类型:塑钢窗 2.门窗洞口尺寸:1800mm*2000mm、1000mm*2000mm 3.垃圾外运：自行考虑 4.未尽事宜详见图纸设计、答疑回复及规范要求 |  | 樘 | 3
4 | 010807001002 | 金属（塑钢、断桥）窗 | 1.窗类型:断桥铝推拉窗 3.框、扇材质:80系列断桥铝窗框，壁厚不小于1.8mm 4.玻璃品种、厚度:中空玻璃5mm+9A+5mm 5.五金及其他要求:小五金及特殊五金、密封件等应符合图纸设计、现行规范及图集要求 6.未尽事宜详见图纸设计、答疑回复及规范要求 |  | m2 | 9.2
5 | 011201001004 | 墙面一般抹灰 | 1.部位：建筑外墙 2.基层没有脱落且牢固情况下,清理面层,喷固砂剂一遍 3.5mm厚干粉类聚合物水泥防水砂浆,中间压入一层耐碱玻璃纤维网布 4.刮耐水腻子,干燥后打磨（另列清单项） 5.底层涂料1道(抗碱封闭底漆)（另列清单项） 6.主层涂料1道（另列清单项） 7.面层涂料1道（另列清单项） 8.未尽事宜详见图纸设计、图纸答疑及规范要求 |  | m2 | 86
本页小计
注：为计取规费等的使用，可在表中增设其中：“定额人工费”。
表—08
分部分项工程和单价措施项目清单与计价表
工程名称：土建工程 |  |  |  | 标段：鹿邑县2024年第二批农村中小学校舍安全保障长效机制资金项目 |  |  |  |  | 第 18 页 共 60 页
序号 | 项目编码 | 项目名称 | 项目特征描述 |  | 计量单位 | 工程量 | 金 额(元)
[7 empty] | 综合单价 | 合 价 |  | 其中
暂估价
6 | 011407001004 | 真石漆 | 1.部位：建筑外墙 2.刮耐水腻子,干燥后打磨 3.底层涂料1道(抗碱封闭底漆) 4.主层涂料1道 5.面层涂料1道 6.未尽事宜详见图纸设计、图纸答疑及规范要求 |  | m2 | 86
7 | 011607001004 | 屋面刚性层拆除 | 1.名称：屋面拆除 2.拆除30mm厚水泥砂浆保护层 3.拆除原有防水层 4.垃圾外运及运距：自行考虑 5.未尽事宜详见图纸设计、答疑回复及规范要求 |  | m2 | 52
8 | 010902001004 | 屋面卷材防水 | 1.部位：建筑平屋面 2.名称：有保温不上人屋面 3.屋面面层拆除至找坡层（另列清单项） 4.找平层:20mm厚1:2.5水泥砂浆 5.防水层:1.5mm厚非固化像胶历青防水涂料 6.防水层:两层3.0mm厚SBS改性沥青防水卷材 7.女儿墙防水层收头参见12YJ5-1-A12 8.附加防水层水平宽度≥250mm、上翻高度≥250mm 9.砂浆种类：预拌砂浆 10.未尽事宜详见图纸设计、答疑回复及规范要求 |  | m2 | 52
本页小计
注：为计取规费等的使用，可在表中增设其中：“定额人工费”。
表—08
分部分项工程和单价措施项目清单与计价表
工程名称：土建工程 |  |  |  | 标段：鹿邑县2024年第二批农村中小学校舍安全保障长效机制资金项目 |  |  |  |  | 第 19 页 共 60 页
序号 | 项目编码 | 项目名称 | 项目特征描述 |  | 计量单位 | 工程量 | 金 额(元)
[7 empty] | 综合单价 | 合 价 |  | 其中
暂估价
9 | 011102003003 | 块料楼地面 | 1.部位:楼地面 2.清理原有楼地面 3.素水泥浆一道 4.70mm厚1:2.5水泥砂浆找平层 5.30mm厚1:3干硬性水泥砂浆 6.800mm*800mm*10mm厚防滑地砖铺实拍平,稀水泥浆擦缝 7.砂浆种类:预拌砂浆 8.未尽事宜详见图纸设计、答疑回复及规范要求 |  | m2 | 27
10 | 011406001007 | 抹灰面油漆 | 1.部位：内墙面 2.基层没有脱落且牢固情况下,清理面层一遍,喷固砂剂一遍 3.5mm厚1:1:6水泥石灰膏砂浆找平(此层仅用于基层脱落部分,基层脱落比例%30) 4.涂饰环保内墙底漆 5.涂饰内墙乳胶漆 6.未尽事宜详见图纸设计、答疑回复及规范要求 |  | m2 | 99
11 | 011406001008 | 抹灰面油漆 | 1.部位：天棚面 2.基层没有脱落且牢固情况下,清理面层一遍,喷固砂剂一遍 3.5mm厚1:1:6水泥石灰膏砂浆找平(此层仅用于基层脱落部分,基层脱落比例%30) 4.涂饰环保内墙底漆 5.涂饰内墙乳胶漆 6.未尽事宜详见图纸设计、答疑回复及规范要求 |  | m2 | 27
分部小计
本页小计
注：为计取规费等的使用，可在表中增设其中：“定额人工费”。
表—08
分部分项工程和单价措施项目清单与计价表
工程名称：土建工程 |  |  |  | 标段：鹿邑县2024年第二批农村中小学校舍安全保障长效机制资金项目 |  |  |  |  | 第 20 页 共 60 页
序号 | 项目编码 | 项目名称 | 项目特征描述 |  | 计量单位 | 工程量 | 金 额(元)
[7 empty] | 综合单价 | 合 价 |  | 其中
暂估价
水泵房改造
1 | 011607001005 | 屋面刚性层拆除 | 1.名称：屋面拆除 2.拆除30mm厚水泥砂浆保护层 3.拆除原有防水层 4.垃圾外运及运距：自行考虑 5.未尽事宜详见图纸设计、答疑回复及规范要求 |  | m2 | 148
2 | 010902001005 | 屋面卷材防水 | 1.部位：建筑平屋面、挑檐 2.名称：不上人屋面 3.屋面面层拆除至找坡层（另列清单项） 4.找平层:20mm厚1:2.5水泥砂浆 5.防水层:1.5mm厚非固化像胶历青防水涂料 6.防水层:两层3.0mm厚SBS改性沥青防水卷材 7.女儿墙防水层收头参见12YJ5-1-A12 8.附加防水层水平宽度≥250mm、上翻高度≥250mm 9.砂浆种类：预拌砂浆 10.未尽事宜详见图纸设计、答疑回复及规范要求 |  | m2 | 148
本页小计
注：为计取规费等的使用，可在表中增设其中：“定额人工费”。
表—08
分部分项工程和单价措施项目清单与计价表
工程名称：土建工程 |  |  |  | 标段：鹿邑县2024年第二批农村中小学校舍安全保障长效机制资金项目 |  |  |  |  | 第 21 页 共 60 页
序号 | 项目编码 | 项目名称 | 项目特征描述 |  | 计量单位 | 工程量 | 金 额(元)
[7 empty] | 综合单价 | 合 价 |  | 其中
暂估价
3 | 011201001005 | 墙面一般抹灰 | 1.部位：建筑外墙 2.基层没有脱落且牢固情况下,清理面层,喷固砂剂一遍 3.5mm厚干粉类聚合物水泥防水砂浆,中间压入一层耐碱玻璃纤维网布 4.刮耐水腻子,干燥后打磨（另列清单项） 5.底层涂料1道(抗碱封闭底漆)（另列清单项） 6.主层涂料1道（另列清单项） 7.面层涂料1道（另列清单项） 8.未尽事宜详见图纸设计、图纸答疑及规范要求 |  | m2 | 148
4 | 011407001005 | 真石漆 | 1.部位：建筑外墙 2.刮耐水腻子,干燥后打磨 3.底层涂料1道(抗碱封闭底漆) 4.主层涂料1道 5.面层涂料1道 6.未尽事宜详见图纸设计、图纸答疑及规范要求 |  | m2 | 148
分部小计
老餐厅楼改造
本页小计
注：为计取规费等的使用，可在表中增设其中：“定额人工费”。
表—08
分部分项工程和单价措施项目清单与计价表
工程名称：土建工程 |  |  |  | 标段：鹿邑县2024年第二批农村中小学校舍安全保障长效机制资金项目 |  |  |  |  | 第 22 页 共 60 页
序号 | 项目编码 | 项目名称 | 项目特征描述 |  | 计量单位 | 工程量 | 金 额(元)
[7 empty] | 综合单价 | 合 价 |  | 其中
暂估价
1 | 011201001006 | 墙面一般抹灰 | 1.部位：建筑外墙 2.基层没有脱落且牢固情况下,清理面层,喷固砂剂一遍 3.5mm厚干粉类聚合物水泥防水砂浆,中间压入一层耐碱玻璃纤维网布 4.刮耐水腻子,干燥后打磨（另列清单项） 5.底层涂料1道(抗碱封闭底漆)（另列清单项） 6.主层涂料1道（另列清单项） 7.面层涂料1道（另列清单项） 8.未尽事宜详见图纸设计、图纸答疑及规范要求 |  | m2 | 345
2 | 011407001006 | 真石漆 | 1.部位：建筑外墙 2.刮耐水腻子,干燥后打磨 3.底层涂料1道(抗碱封闭底漆) 4.主层涂料1道 5.面层涂料1道 6.未尽事宜详见图纸设计、图纸答疑及规范要求 |  | m2 | 345
3 | 011610002005 | 卷帘门拆除 | 1.拆除类型：钢制卷帘门 2.垃圾外运及运距：自行考虑 3.未尽事宜详见图纸设计、答疑回复及规范要求 |  | 樘 | 1
本页小计
注：为计取规费等的使用，可在表中增设其中：“定额人工费”。
表—08
分部分项工程和单价措施项目清单与计价表
工程名称：土建工程 |  |  |  | 标段：鹿邑县2024年第二批农村中小学校舍安全保障长效机制资金项目 |  |  |  |  | 第 23 页 共 60 页
序号 | 项目编码 | 项目名称 | 项目特征描述 |  | 计量单位 | 工程量 | 金 额(元)
[7 empty] | 综合单价 | 合 价 |  | 其中
暂估价
4 | 010803001001 | 金属卷帘(闸）门 | 1.门代号及洞口尺寸:6000mm*4650mm 2.门材质:镀锌钢板 3.启动装置品种、规格:钢制手动卷帘门 4.卷帘箱高度：600mm 5.五金及其他要求:小五金及特殊五金、密封件等应符合图纸设计、现行规范及图集要求 6.未尽事宜详见图纸设计、答疑回复及规范要求 |  | m2 | 55.8
5 | 011107001003 | 石材台阶面 | 1.部位：室外台阶 2.清理原有室外台阶 3.素水泥浆一道 4.20mm厚DSM15砂浆结合层,表面撒素水泥面(洒适量清水) 5.30mm厚花岗石面层,背面及四周边满涂防污剂,灌水泥浆擦缝 6.砂浆种类：预拌砂浆 7.未尽事宜详见图纸设计、答疑回复及规范要求 |  | m2 | 113
分部小计
图书馆改造
本页小计
注：为计取规费等的使用，可在表中增设其中：“定额人工费”。
表—08
分部分项工程和单价措施项目清单与计价表
工程名称：土建工程 |  |  |  | 标段：鹿邑县2024年第二批农村中小学校舍安全保障长效机制资金项目 |  |  |  |  | 第 24 页 共 60 页
序号 | 项目编码 | 项目名称 | 项目特征描述 |  | 计量单位 | 工程量 | 金 额(元)
[7 empty] | 综合单价 | 合 价 |  | 其中
暂估价
1 | 011102003004 | 块料楼地面 | 1.部位:楼地面 2.清理原有楼地面 3.素水泥浆一道 4.70mm厚1:2.5水泥砂浆找平层 5.30mm厚1:3干硬性水泥砂浆 6.800mm*800mm*10mm厚防滑地砖铺实拍平,稀水泥浆擦缝 7.砂浆种类:预拌砂浆 8.未尽事宜详见图纸设计、答疑回复及规范要求 |  | m2 | 33
2 | 011607001006 | 屋面刚性层拆除 | 1.名称：屋面拆除 2.拆除30mm厚水泥砂浆保护层 3.拆除原有防水层 4.垃圾外运及运距：自行考虑 5.未尽事宜详见图纸设计、答疑回复及规范要求 |  | m2 | 203
本页小计
注：为计取规费等的使用，可在表中增设其中：“定额人工费”。
表—08
分部分项工程和单价措施项目清单与计价表
工程名称：土建工程 |  |  |  | 标段：鹿邑县2024年第二批农村中小学校舍安全保障长效机制资金项目 |  |  |  |  | 第 25 页 共 60 页
序号 | 项目编码 | 项目名称 | 项目特征描述 |  | 计量单位 | 工程量 | 金 额(元)
[7 empty] | 综合单价 | 合 价 |  | 其中
暂估价
3 | 010902001006 | 屋面卷材防水 | 1.部位：建筑平屋面 2.名称：有保温不上人屋面 3.屋面面层拆除至找坡层（另列清单项） 4.找平层:20mm厚1:2.5水泥砂浆 5.防水层:1.5mm厚非固化像胶历青防水涂料 6.防水层:两层3.0mm厚SBS改性沥青防水卷材 7.女儿墙防水层收头参见12YJ5-1-A12 8.附加防水层水平宽度≥250mm、上翻高度≥250mm 9.砂浆种类：预拌砂浆 10.未尽事宜详见图纸设计、答疑回复及规范要求 |  | m2 | 203
4 | 011610001004 | 木门窗拆除 | 1.拆除门类型:拆除木质门 2.门窗洞口尺寸:1000mm*2400mm 3.垃圾外运：自行考虑 4.未尽事宜详见图纸设计、答疑回复及规范要求 |  | 樘 | 2
5 | 010802001005 | 防盗门 | 1.门代号及洞口尺寸:1000mm*2400mm 2.门框、扇材质:成品单扇平开钢制防盗门 3.配套五金、门锁等配件均包含在内 4.未尽事宜详见图纸设计、答疑回复及规范要求 |  | m2 | 4.8
分部小计
室外改造
新建厕所
本页小计
注：为计取规费等的使用，可在表中增设其中：“定额人工费”。
表—08
分部分项工程和单价措施项目清单与计价表
工程名称：土建工程 |  |  |  | 标段：鹿邑县2024年第二批农村中小学校舍安全保障长效机制资金项目 |  |  |  |  | 第 26 页 共 60 页
序号 | 项目编码 | 项目名称 | 项目特征描述 |  | 计量单位 | 工程量 | 金 额(元)
[7 empty] | 综合单价 | 合 价 |  | 其中
暂估价
1 | 040701001001 | 场地平整 | 1.土壤类别:综合考虑 2.弃土运距:根据现场情况自主考虑 3.取土运距:根据现场情况自主考虑 4.未尽事宜详见图纸、答疑及规范要求 |  | m2 | 142.38
2 | 010101003001 | 挖沟槽土方 | 1.土壤类别:综合考虑 2.部位:基础坑、槽土方 3.挖土深度:根据现场实际情况综合考虑 4.弃土运距:根据现场情况自主考虑 5.清单量包含工作面及放坡工程量 6.未尽事宜详见图纸设计、答疑回复及规范要求 |  | m3 | 159.69
3 | 010103001001 | 回填方 | 1.密实度要求:满足规范及设计要求 2.填方材料品种:素土 3.填方粒径要求:满足规范及设计要求 4.压实系数:不小于0.94 5.填方来源、运距:根据现场情况自行考虑 6.未尽事宜详见图纸设计、答疑回复及规范要求 |  | m3 | 124.64
4 | 010501001001 | 垫层 | 1.混凝土种类:预拌混凝土 2.混凝土强度等级:C10 3.含混凝土运输、浇筑、振捣、养护、泵送等 4.未尽事宜详见图纸设计、答疑回复及规范要求 |  | m3 | 5.14
本页小计
注：为计取规费等的使用，可在表中增设其中：“定额人工费”。
表—08
分部分项工程和单价措施项目清单与计价表
工程名称：土建工程 |  |  |  | 标段：鹿邑县2024年第二批农村中小学校舍安全保障长效机制资金项目 |  |  |  |  | 第 27 页 共 60 页
序号 | 项目编码 | 项目名称 | 项目特征描述 |  | 计量单位 | 工程量 | 金 额(元)
[7 empty] | 综合单价 | 合 价 |  | 其中
暂估价
5 | 010503002001 | 矩形梁 | 1.混凝土种类:预拌混凝土 2.混凝土强度等级:C25 3.含混凝土运输、浇筑、振捣、养护、泵送等 4.未尽事宜详见图纸设计、答疑回复及规范要求 |  | m3 | 2.28
6 | 010505003001 | 平板 | 1.混凝土种类:预拌混凝土 2.混凝土强度等级:C25 3.含混凝土运输、浇筑、振捣、养护、泵送等 4.未尽事宜详见图纸设计、答疑回复及规范要求 |  | m3 | 20.13
7 | 010502002001 | 构造柱 | 1.名称：构造柱 2.混凝土种类:预拌混凝土 3.混凝土强度等级:C25 4.含混凝土运输、浇筑、振捣、养护、泵送等 5.未尽事宜详见图纸设计、答疑回复及规范要求 |  | m3 | 4.72
8 | 010507005001 | 扶手、压顶 | 1.名称:窗台压顶 2.混凝土种类:预拌混凝土 3.混凝土强度等级:C25 4.含混凝土运输、浇筑、振捣、养护、泵送等 5.未尽事宜详见图纸设计、答疑回复及规范要求 |  | m3 | 0.72
本页小计
注：为计取规费等的使用，可在表中增设其中：“定额人工费”。
表—08
分部分项工程和单价措施项目清单与计价表
工程名称：土建工程 |  |  |  | 标段：鹿邑县2024年第二批农村中小学校舍安全保障长效机制资金项目 |  |  |  |  | 第 28 页 共 60 页
序号 | 项目编码 | 项目名称 | 项目特征描述 |  | 计量单位 | 工程量 | 金 额(元)
[7 empty] | 综合单价 | 合 价 |  | 其中
暂估价
9 | 010503004001 | 圈梁 | 1.混凝土种类:预拌混凝土 2.混凝土强度等级:C25 3.含混凝土运输、浇筑、振捣、养护、泵送等 4.未尽事宜详见图纸设计、答疑回复及规范要求 |  | m3 | 8.35
10 | 010401001001 | 砖基础 | 1.砖品种、规格、强度等级:MU15煤矸石实心砖，240mm*115mm*53mm 2.砂浆强度等级:M10.0水泥砂浆 3.砂浆种类:预拌砂浆 4.未尽事宜详见图纸设计、答疑回复及规范要求 |  | m3 | 22.56
11 | 010401004001 | 多孔砖墙 | 1.砖品种、规格、强度等级:MU10煤矸石多孔砖,240mm*115mm*53mm 2.砂浆强度等级:M10.0水泥砂浆 3.砂浆种类:预拌砂浆 4.未尽事宜详见图纸设计、答疑回复及规范要求 |  | m3 | 45.63
12 | 010607005001 | 不同材质墙体交接处钢丝网 | 1.部位：墙体两种材料交接处 2.做法：两种材料交界处加300mm宽金属网 3.未尽事宜详见图纸设计、答疑回复及规范要求 |  | m2 | 73.5
13 | 010515001001 | 现浇构件钢筋 | 1.钢筋种类、规格：HPB300 φ6 2.未尽事宜详见图纸设计、答疑回复及规范要求 |  | t | 0.218
本页小计
注：为计取规费等的使用，可在表中增设其中：“定额人工费”。
表—08
分部分项工程和单价措施项目清单与计价表
工程名称：土建工程 |  |  |  | 标段：鹿邑县2024年第二批农村中小学校舍安全保障长效机制资金项目 |  |  |  |  | 第 29 页 共 60 页
序号 | 项目编码 | 项目名称 | 项目特征描述 |  | 计量单位 | 工程量 | 金 额(元)
[7 empty] | 综合单价 | 合 价 |  | 其中
暂估价
14 | 010515001002 | 现浇构件钢筋 | 1.钢筋种类、规格：HRB400 φ6 2.未尽事宜详见图纸设计、答疑回复及规范要求 |  | t | 0.463
15 | 010515001003 | 现浇构件钢筋 | 1.钢筋种类、规格：HRB400 φ8 2.未尽事宜详见图纸设计、答疑回复及规范要求 |  | t | 0.702
16 | 010515001004 | 现浇构件钢筋 | 1.钢筋种类、规格：HRB400 φ12 2.未尽事宜详见图纸设计、答疑回复及规范要求 |  | t | 0.919
17 | 010515001005 | 现浇构件钢筋 | 1.钢筋种类、规格：HRB400 φ14 2.未尽事宜详见图纸、答疑及规范要求 |  | t | 0.09
18 | 010515001006 | 现浇构件钢筋 | 1.钢筋种类、规格：HRB400 φ16 2.未尽事宜详见图纸、答疑及规范要求 |  | t | 0.181
19 | 010807001003 | 金属（塑钢、断桥）窗 | 1.窗类型:推拉窗 3.框、扇材质:80系列断桥铝窗框，壁厚不小于1.8mm 4.玻璃品种、厚度:中空玻璃5mm+9A+5mm 5.五金及其他要求:小五金及特殊五金、密封件等应符合图纸设计、现行规范及图集要求 6.含窗纱 7.未尽事宜详见图纸设计、答疑回复及规范要求 |  | m2 | 28.8
本页小计
注：为计取规费等的使用，可在表中增设其中：“定额人工费”。
表—08
分部分项工程和单价措施项目清单与计价表
工程名称：土建工程 |  |  |  | 标段：鹿邑县2024年第二批农村中小学校舍安全保障长效机制资金项目 |  |  |  |  | 第 30 页 共 60 页
序号 | 项目编码 | 项目名称 | 项目特征描述 |  | 计量单位 | 工程量 | 金 额(元)
[7 empty] | 综合单价 | 合 价 |  | 其中
暂估价
20 | 010501001002 | 垫层 | 1.部位、名称：地面1垫层 2.60mm厚C15混凝土垫层（设置纵横向伸缩缝，缝内用密封膏填塞） 3.素土夯实，压实系数≥0.94 4.混凝土种类：预拌混凝土 5.含混凝土运输、浇筑、振捣、养护、泵送等 6.未尽事宜详见图纸设计、答疑回复及规范要求 |  | m3 | 4.46
21 | 010501001003 | 垫层 | 1.部位、名称：地面1垫层（砖砌台处） 2.150mm厚3:7灰土 3.素土夯实，压实系数≥0.94 4.消解石灰 5.未尽事宜详见图纸设计、答疑回复及规范要求 |  | m3 | 7.5
22 | 010401012001 | 零星砌砖 | 1.部位、名称：地面1砖砌台 2.砖品种、规格、强度等级：MU15煤矸石实心砖，规格：240mm*115mm*53mm 3.砂浆强度等级、配合比：M5水泥砂浆砌筑 4.砂浆种类：预拌砂浆 5.未尽事宜详见图纸设计、答疑回复及规范要求 |  | m3 | 12.94
本页小计
注：为计取规费等的使用，可在表中增设其中：“定额人工费”。
表—08
分部分项工程和单价措施项目清单与计价表
工程名称：土建工程 |  |  |  | 标段：鹿邑县2024年第二批农村中小学校舍安全保障长效机制资金项目 |  |  |  |  | 第 31 页 共 60 页
序号 | 项目编码 | 项目名称 | 项目特征描述 |  | 计量单位 | 工程量 | 金 额(元)
[7 empty] | 综合单价 | 合 价 |  | 其中
暂估价
23 | 011102003005 | 块料楼地面 | 1.部位、名称：地面1陶瓷地砖地面 2.800mm*800mm*10mm厚防滑地砖 3.25mm厚1:2.5水泥砂浆保护层 4.1.5mm厚合成高分子防水涂料 5.1:3水泥砂浆或C20混凝土找坡1~2%至排水口,最薄处20mm厚 6.素水泥浆一道 7.砂浆种类：预拌砂浆 8.未尽事宜详见图纸、答疑回复及规范要求 |  | m2 | 74.39
24 | 011108003001 | 块料零星项目 | 1.部位、名称：地面1砖砌台陶瓷地砖地面 2.800mm*800mm*10mm厚防滑地砖 3.25mm厚1:2.5水泥砂浆保护层 4.1.5mm厚合成高分子防水涂料 5.素水泥浆一道 6.砂浆种类：预拌砂浆 7.未尽事宜详见图纸、答疑回复及规范要求 |  | m2 | 60.84
本页小计
注：为计取规费等的使用，可在表中增设其中：“定额人工费”。
表—08
分部分项工程和单价措施项目清单与计价表
工程名称：土建工程 |  |  |  | 标段：鹿邑县2024年第二批农村中小学校舍安全保障长效机制资金项目 |  |  |  |  | 第 32 页 共 60 页
序号 | 项目编码 | 项目名称 | 项目特征描述 |  | 计量单位 | 工程量 | 金 额(元)
[7 empty] | 综合单价 | 合 价 |  | 其中
暂估价
25 | 011407001007 | 墙面喷刷涂料 | 1.部位、名称:内墙1无机水性涂料 2.墙面基层界面处理,刷界面砂浆一道 3.7mm厚2:1:8水泥石灰砂浆 4.6mm厚1:2水泥砂浆抹平 5.清理抹灰基层,刮防水腻子两遍,分遍磨平 6.涂饰底层涂料一遍 7.复补腻子,抹平 8.无机水性涂料涂饰两遍 9.砂浆种类:预拌砂浆 10.未尽事宜详见图纸设计、答疑回复及规范要求 |  | m2 | 96.34
26 | 011204003001 | 块料墙面 | 1.部位、名称:墙裙1釉面砖防水墙裙 2.墙裙高度：2000mm 3.9mm厚1:3水泥砂浆压实抹平 4.1.5mm厚聚合物水泥防水涂料 5.素水泥浆一道(用专用胶粘剂粘贴时无此道工序) 6.3mm-4mm厚1:1水泥砂浆加水重20%建筑胶(或配套胶粘剂) 7.400mm*800mm*6mm厚釉面砖,白水泥擦缝或填缝剂填缝专用胶粘剂)粘结层 8.砂浆种类:预拌砂浆 9.未尽事宜详见图纸设计、答疑回复及规范要求 |  | m2 | 158.61
本页小计
注：为计取规费等的使用，可在表中增设其中：“定额人工费”。
表—08
分部分项工程和单价措施项目清单与计价表
工程名称：土建工程 |  |  |  | 标段：鹿邑县2024年第二批农村中小学校舍安全保障长效机制资金项目 |  |  |  |  | 第 33 页 共 60 页
序号 | 项目编码 | 项目名称 | 项目特征描述 |  | 计量单位 | 工程量 | 金 额(元)
[7 empty] | 综合单价 | 合 价 |  | 其中
暂估价
27 | 011407002001 | 天棚喷刷涂料 | 1.部位、名称:顶棚1无机防霉涂料 2.钢筋混凝土楼板底面清理干净 3.素水泥浆一道(内掺建筑胶) 4.5mm厚1:0.5:3水泥石灰砂浆打底扫毛 5.3mm厚1:0.5:2.5水泥石灰砂浆找坡 6.封底漆一道 7.A级无机防霉涂料二道饰面7.砂浆种类:预拌砂浆 8.未尽事宜详见图纸设计、答疑回复及规范要求 |  | m2 | 187.2
28 | 011201001007 | 墙面一般抹灰 | 1.部位、名称：外墙1涂料 2.9mm厚1:3水泥砂浆 3.6mm厚1:2.5水泥砂浆找平 4.5mm厚干粉类聚合物水泥砂浆,中间压入一层耐碱玻璃纤维网布 5.底层涂料一道（抗碱封闭底漆）（另列清单项） 6.主层涂料1道（另列清单项） 7.面层涂料1道（真石漆）（另列清单项） 8.砂浆种类：预拌砂浆 9.未尽事宜详见图纸设计、答疑回复及规范要求 |  | m2 | 247.05
本页小计
注：为计取规费等的使用，可在表中增设其中：“定额人工费”。
表—08
分部分项工程和单价措施项目清单与计价表
工程名称：土建工程 |  |  |  | 标段：鹿邑县2024年第二批农村中小学校舍安全保障长效机制资金项目 |  |  |  |  | 第 34 页 共 60 页
序号 | 项目编码 | 项目名称 | 项目特征描述 |  | 计量单位 | 工程量 | 金 额(元)
[7 empty] | 综合单价 | 合 价 |  | 其中
暂估价
29 | 011407001008 | 真石漆 | 1.部位、名称：外墙1涂料 2.底层涂料一道（抗碱封闭底漆） 3.主层涂料1道 4.面层涂料1道（真石漆） 5.真石漆分色且白色真石漆分缝 6.未尽事宜详见图纸设计、答疑回复及规范要求 |  | m2 | 247.05
30 | 010902003001 | 水泥砂浆屋面 | 1.部位、名称：屋面1水泥砂浆屋面 2.钢筋混凝土屋面板 3.最薄处30mm厚1:8水泥憎水型膨胀珍珠岩找坡层 4.20mm厚1:2.5水泥砂浆找平层 5.70mm厚挤塑聚苯板保温层 6.30mm厚C20细石混凝土找平层（分格缝6m*6m） 7.4mm厚SBS聚合物改性沥青防水卷材 8.0.4mm厚聚乙烯薄膜隔离层 9.25mm厚1:2.5或M15水泥砂浆,分格缝为 6m*6m 10.砂浆种类：预拌砂浆 11.混凝土种类：预拌混凝土 12.运距：自行考虑 13.未尽事宜详见图纸设计、答疑回复及规范要求 |  | m2 | 186.99
本页小计
注：为计取规费等的使用，可在表中增设其中：“定额人工费”。
表—08
分部分项工程和单价措施项目清单与计价表
工程名称：土建工程 |  |  |  | 标段：鹿邑县2024年第二批农村中小学校舍安全保障长效机制资金项目 |  |  |  |  | 第 35 页 共 60 页
序号 | 项目编码 | 项目名称 | 项目特征描述 |  | 计量单位 | 工程量 | 金 额(元)
[7 empty] | 综合单价 | 合 价 |  | 其中
暂估价
31 | 010507006001 | 化粪池 | 1.名称：整体式钢筋混凝土化粪池 2.容积：6立方 3.含挖土、回填、余土外运，上下水管等内容 4.运距：自行考虑 5.未尽事宜详见图纸设计、答疑回复及规范要求 |  | 座 | 1
新建围墙一
1 | 010101003002 | 挖沟槽土方 | 1.土壤类别:综合考虑 2.部位:基础坑、槽土方 3.挖土深度:根据现场实际情况综合考虑 4.弃土运距:根据现场情况自主考虑 5.清单量包含工作面及放坡工程量 6.未尽事宜详见图纸设计、答疑回复及规范要求 |  | m3 | 34.17
2 | 010103001002 | 回填方 | 1.密实度要求:满足规范及设计要求 2.填方材料品种:素土 3.填方粒径要求:满足规范及设计要求 4.压实系数:不小于0.94 5.填方来源、运距:根据现场情况自行考虑 6.未尽事宜详见图纸设计、答疑回复及规范要求 |  | m3 | 21.7
本页小计
注：为计取规费等的使用，可在表中增设其中：“定额人工费”。
表—08
分部分项工程和单价措施项目清单与计价表
工程名称：土建工程 |  |  |  | 标段：鹿邑县2024年第二批农村中小学校舍安全保障长效机制资金项目 |  |  |  |  | 第 36 页 共 60 页
序号 | 项目编码 | 项目名称 | 项目特征描述 |  | 计量单位 | 工程量 | 金 额(元)
[7 empty] | 综合单价 | 合 价 |  | 其中
暂估价
3 | 010501001004 | 垫层 | 1.混凝土种类:预拌混凝土 2.混凝土强度等级:C15 3.含混凝土运输、浇筑、振捣、养护、泵送等 4.未尽事宜详见图纸设计、答疑回复及规范要求 |  | m3 | 5.49
4 | 010401001002 | 砖基础 | 1.砖品种、规格、强度等级:MU10煤矸石实心砖 2.砂浆强度等级:M7.5水泥砂浆 3.砂浆种类:预拌砂浆 4.未尽事宜详见图纸设计、答疑回复及规范要求 |  | m3 | 12.47
5 | 010401003001 | 实心砖墙 | 1.砖品种、规格、强度等级:MU10煤矸石实心砖墙 2.墙体类型:围墙 3.砂浆强度等级、配合比:M5水泥砂浆 4.包含过水洞 5.未尽事宜详见图纸设计、答疑回复及规范要求 |  | m3 | 42.4
6 | 031208007001 | 防潮层 | 1.砂浆配合比:1：2水泥砂浆（掺5%防水剂） 2.厚度:20mm 3.砂浆种类：:预拌砂浆 4.未尽事宜详见图纸设计、答疑回复及规范要求 |  | m2 | 16.75
7 | 020602007001 | 围墙瓦顶 | 1.树脂瓦面层规格：长：1030mm 坡长：300mm 2.方钢骨架：40mm*60mm*2mm三根纵向布置 3.未尽事宜详见图纸设计、答疑回复及规范要求 |  | m | 67
本页小计
注：为计取规费等的使用，可在表中增设其中：“定额人工费”。
表—08
分部分项工程和单价措施项目清单与计价表
工程名称：土建工程 |  |  |  | 标段：鹿邑县2024年第二批农村中小学校舍安全保障长效机制资金项目 |  |  |  |  | 第 37 页 共 60 页
序号 | 项目编码 | 项目名称 | 项目特征描述 |  | 计量单位 | 工程量 | 金 额(元)
[7 empty] | 综合单价 | 合 价 |  | 其中
暂估价
8 | 011201001008 | 墙面一般抹灰 | 1.9mm厚1:3水泥砂浆 2.6mm厚1:2.5水泥砂浆找平 3.砂浆种类:预拌砂浆 4.未尽事宜详见图纸设计、答疑回复及规范要求 |  | m2 | 388.03
9 | 011407001009 | 真石漆 | 1.刮外墙耐水腻子，干燥后打磨 2.底层涂料1道（抗碱封闭底漆） 3.主层涂料1道（真石漆） 4.面层涂料1道（真石漆） 5.未尽事宜详见图纸设计、答疑回复及规范要求 |  | m2 | 388.03
新建围墙二
1 | 010101003003 | 挖沟槽土方 | 1.土壤类别:综合考虑 2.部位:沟槽土方 3.挖土深度:根据现场实际情况综合考虑 4.弃土运距:根据现场情况自主考虑 5.清单量包含工作面及放坡工程量 6.未尽事宜详见图纸设计、答疑回复及规范要求 |  | m3 | 11.61
2 | 010103001003 | 回填方 | 1.密实度要求:满足规范及设计要求 2.填方材料品种:素土 3.填方粒径要求:满足规范及设计要求 4.压实系数:不小于0.94 5.填方来源、运距:根据现场情况自行考虑 6.未尽事宜详见图纸设计、答疑回复及规范要求 |  | m3 | 6.38
本页小计
注：为计取规费等的使用，可在表中增设其中：“定额人工费”。
表—08
分部分项工程和单价措施项目清单与计价表
工程名称：土建工程 |  |  |  | 标段：鹿邑县2024年第二批农村中小学校舍安全保障长效机制资金项目 |  |  |  |  | 第 38 页 共 60 页
序号 | 项目编码 | 项目名称 | 项目特征描述 |  | 计量单位 | 工程量 | 金 额(元)
[7 empty] | 综合单价 | 合 价 |  | 其中
暂估价
3 | 080101010001 | 原土碾压、夯实 | 1.素土夯实，夯实系数0.94 2.未尽事宜详见图纸设计、答疑回复及规范要求 |  | m2 | 23.21
4 | 010501001005 | 垫层 | 1.混凝土种类:预拌混凝土 2.混凝土强度等级:C15 3.含混凝土运输、浇筑、振捣、养护、泵送等 4.未尽事宜详见图纸设计、答疑回复及规范要求 |  | m3 | 1.69
5 | 010401001003 | 砖基础 | 1.砖品种、规格、强度等级:MU10煤矸石实心砖 2.砂浆强度等级:M7.5水泥砂浆 3.砂浆种类:预拌砂浆 4.未尽事宜详见图纸设计、答疑回复及规范要求 |  | m3 | 3.54
6 | 010401003002 | 实心砖墙 | 1.砖品种、规格、强度等级:MU10煤矸石实心砖墙 2.墙体类型:围墙 3.砂浆强度等级、配合比:M5水泥砂浆 4.未尽事宜详见图纸设计、答疑回复及规范要求 |  | m3 | 3.04
7 | 011201001009 | 墙面一般抹灰 | 1.9mm厚DP M15(1:3水泥砂浆)找平 2.5mm厚干粉类聚合物水泥防水砂浆，中间压入一层耐碱玻璃纤维网布 3.砂浆种类:预拌砂浆 4.未尽事宜详见图纸设计、答疑回复及规范要求 |  | m2 | 30.38
本页小计
注：为计取规费等的使用，可在表中增设其中：“定额人工费”。
表—08
分部分项工程和单价措施项目清单与计价表
工程名称：土建工程 |  |  |  | 标段：鹿邑县2024年第二批农村中小学校舍安全保障长效机制资金项目 |  |  |  |  | 第 39 页 共 60 页
序号 | 项目编码 | 项目名称 | 项目特征描述 |  | 计量单位 | 工程量 | 金 额(元)
[7 empty] | 综合单价 | 合 价 |  | 其中
暂估价
8 | 011407001010 | 真石漆 | 1.刮外墙耐水腻子，干燥后打磨 2.底层涂料1道（抗碱封闭底漆） 3.主层涂料1道 4.面层涂料1道 5.未尽事宜详见图纸设计、答疑回复及规范要求 |  | m2 | 30.38
9 | 050307006001 | 铁艺栏杆 | 1.铁艺栏杆高度:1.6M 2.成品铁艺护栏，刷黑色氟钛漆 3.铁艺护栏预埋件详12YJ9-1-p21节点B 4.未见事宜详见图纸设计、答疑回复及规范要求 |  | m | 21.1
10 | 010804006001 | 铁艺门 | 1.名称：铁艺门 2.成品铁艺门，刷黑色氟钛漆 3.铁艺门门轴节点详12YJ9-1-62-节点2 4.门栓及插销详12YJ9-1-63-节点1 5.未见事宜详见图纸设计、答疑回复及规范要求 |  | m2 | 8.48
11 | 010101004001 | 挖基坑土方 | 1.土壤类别:综合考虑 2.部位:基坑土方 3.挖土深度:根据现场实际情况综合考虑 4.弃土运距:根据现场情况自主考虑 5.清单量包含工作面及放坡工程量 6.未尽事宜详见图纸设计、答疑回复及规范要求 |  | m3 | 3.03
本页小计
注：为计取规费等的使用，可在表中增设其中：“定额人工费”。
表—08
分部分项工程和单价措施项目清单与计价表
工程名称：土建工程 |  |  |  | 标段：鹿邑县2024年第二批农村中小学校舍安全保障长效机制资金项目 |  |  |  |  | 第 40 页 共 60 页
序号 | 项目编码 | 项目名称 | 项目特征描述 |  | 计量单位 | 工程量 | 金 额(元)
[7 empty] | 综合单价 | 合 价 |  | 其中
暂估价
12 | 010103001004 | 回填方 | 1.密实度要求:满足规范及设计要求 2.填方材料品种:素土 3.填方粒径要求:满足规范及设计要求 4.压实系数:不小于0.94 5.填方来源、运距:根据现场情况自行考虑 6.未尽事宜详见图纸设计、答疑回复及规范要求 |  | m3 | 2.16
13 | 080101010002 | 原土碾压、夯实 | 1.素土夯实，夯实系数0.94 2.未尽事宜详见图纸设计、答疑回复及规范要求 |  | m2 | 6.05
14 | 010501001006 | 垫层 | 1.混凝土种类:预拌混凝土 2.混凝土强度等级:C10 3.含混凝土运输、浇筑、振捣、养护、泵送等 4.未尽事宜详见图纸设计、答疑回复及规范要求 |  | m3 | 0.35
15 | 010401001004 | 砖基础 | 1.砖品种、规格、强度等级:MU10煤矸石实心砖 2.砂浆强度等级:M7.5水泥砂浆 3.砂浆种类:预拌砂浆 4.未尽事宜详见图纸设计、答疑回复及规范要求 |  | m3 | 0.52
本页小计
注：为计取规费等的使用，可在表中增设其中：“定额人工费”。
表—08
分部分项工程和单价措施项目清单与计价表
工程名称：土建工程 |  |  |  | 标段：鹿邑县2024年第二批农村中小学校舍安全保障长效机制资金项目 |  |  |  |  | 第 41 页 共 60 页
序号 | 项目编码 | 项目名称 | 项目特征描述 |  | 计量单位 | 工程量 | 金 额(元)
[7 empty] | 综合单价 | 合 价 |  | 其中
暂估价
16 | 010401009001 | 实心砖柱 | 1.砖品种、规格、强度等级:MU10煤矸石实心砖 2.砂浆强度等级:M5水泥砂浆 3.砂浆种类:预拌砂浆 4.未尽事宜详见图纸设计、答疑回复及规范要求 |  | m3 | 1.79
17 | 010507005002 | 压顶 | 1.混凝土种类:预拌混凝土 2.混凝土强度等级:C20 3.含混凝土运输、浇筑、振捣、养护、泵送等 4.未尽事宜详见图纸设计、答疑回复及规范要求 |  | m3 | 0.06
18 | 011202001001 | 柱、梁面一般抹灰 | 1.9mm厚1:3水泥砂浆 2.6mm厚1:2.5水泥砂浆找平 3.砂浆种类:预拌砂浆 4.未尽事宜详见图纸设计、答疑回复及规范要求 |  | m2 | 18.14
19 | 011404012001 | 梁柱饰面油漆 | 1.刮外墙耐水腻子，干燥后打磨 2.底层涂料1道（抗碱封闭底漆） 3.主层涂料1道（真石漆） 4.面层涂料1道（真石漆） 5.未尽事宜详见图纸设计、答疑回复及规范要求 |  | m2 | 18.14
花池更换路沿石
本页小计
注：为计取规费等的使用，可在表中增设其中：“定额人工费”。
表—08
分部分项工程和单价措施项目清单与计价表
工程名称：土建工程 |  |  |  | 标段：鹿邑县2024年第二批农村中小学校舍安全保障长效机制资金项目 |  |  |  |  | 第 42 页 共 60 页
序号 | 项目编码 | 项目名称 | 项目特征描述 |  | 计量单位 | 工程量 | 金 额(元)
[7 empty] | 综合单价 | 合 价 |  | 其中
暂估价
1 | 040204004001 | 安砌侧(平、缘）石 | 1.材料品种、规格:700mm*260mm*100mm混凝土路缘石 2.30mm厚1:3水泥砂浆结合层 3.150mm厚C20混凝土 4.素土夯实,密实度＞95% 5.砂浆种类：预拌砂浆 6.混凝土种类：预拌混凝土 7.运距：自行考虑 8.含模板制作、安装、拆除 9.未尽事宜详见图纸设计、答疑回复及规范要求 |  | m | 525
修下水道
1 | 030413004001 | 修下水道 | 1.名称：修下水道 2.150mm厚C25混凝土面层 3.中砂回填 4.Φ400mm钢带管 5.100mm厚碎石（砾石砂）垫层 6.混凝土种类：预拌混凝土 7.运距：自行考虑 8.未尽事宜详见图纸设计、答疑回复及规范要求 |  | m | 278
检查井
本页小计
注：为计取规费等的使用，可在表中增设其中：“定额人工费”。
表—08
分部分项工程和单价措施项目清单与计价表
工程名称：土建工程 |  |  |  | 标段：鹿邑县2024年第二批农村中小学校舍安全保障长效机制资金项目 |  |  |  |  | 第 43 页 共 60 页
序号 | 项目编码 | 项目名称 | 项目特征描述 |  | 计量单位 | 工程量 | 金 额(元)
[7 empty] | 综合单价 | 合 价 |  | 其中
暂估价
1 | 010401011001 | 砖检查井 | 1.名称：砖砌检查井 2.尺寸：980mm*780mm*1150mm 3.120mm厚C25混凝土垫层 4.井身材质：MU20煤矸石实心砖，M10.0水泥砂浆 5.内壁刷20mm厚1:2水泥砂浆 6.铸铁盖板 7.砂浆种类：预拌砂浆 8.混凝土种类：预拌混凝土 9.运距：自行考虑 10.含模板制作、安装、拆除 11.含挖土、回填、余土外运等 12.未尽事宜详见图纸设计、答疑回复及规范要求 |  | 座 | 18
新建混凝土硬化
1 | 041001001001 | 拆除路面 | 1.材质:C25混凝路面 2.厚度:120mm厚 3.垃圾外运及运距:自行考虑 4.未尽事宜详见图纸设计、答疑回复及规范要求 |  | m2 | 2550
本页小计
注：为计取规费等的使用，可在表中增设其中：“定额人工费”。
表—08
分部分项工程和单价措施项目清单与计价表
工程名称：土建工程 |  |  |  | 标段：鹿邑县2024年第二批农村中小学校舍安全保障长效机制资金项目 |  |  |  |  | 第 44 页 共 60 页
序号 | 项目编码 | 项目名称 | 项目特征描述 |  | 计量单位 | 工程量 | 金 额(元)
[7 empty] | 综合单价 | 合 价 |  | 其中
暂估价
2 | 040203007001 | 水泥混凝土 | 1.部位、名称：室外混凝土硬化 2.路基碾压,压实系数>93% 3.300mm厚3:7灰土,分两步夯实 4.120mm厚C25混凝土,按5m分仓跳格浇筑,纵向每格25m~30m设1道伸缝。缝宽20-30,内填沥青砂子或沥青处理,松木条嵌缝 5.混凝土硬化变形缝做法参见12YJ9-1-120 6.混凝土种类：预拌砂浆 7.运距：自行考虑 8.含消解石灰，基层养生、水泥路面养生等 9.未尽事宜详见图纸设计、答疑回复及规范要求 |  | m2 | 2550
维修厕所化粪池
本页小计
注：为计取规费等的使用，可在表中增设其中：“定额人工费”。
表—08
分部分项工程和单价措施项目清单与计价表
工程名称：土建工程 |  |  |  | 标段：鹿邑县2024年第二批农村中小学校舍安全保障长效机制资金项目 |  |  |  |  | 第 45 页 共 60 页
序号 | 项目编码 | 项目名称 | 项目特征描述 |  | 计量单位 | 工程量 | 金 额(元)
[7 empty] | 综合单价 | 合 价 |  | 其中
暂估价
1 | 010507006002 | 化粪池 | 1.名称：新建50m3砖砌化粪池 2.做法：详见图集02S701-78页-Z11-50F 2.100mm厚C10混凝土垫层 3.200mm厚C25混凝土底板 4.化粪池壁材质、砂浆种类：490mm厚MU10砖砌体、M10水泥砂浆砌筑 5.中部和顶部圈梁：C25混凝土 6.现浇盖板：C25混凝土 7.预制盖板：C25混凝土 8.池内抹面：20mm厚防水砂浆 9.涂热沥青 10.双层加锁井盖及井座 11.DN100通气管及管罩 12.90°三通 13.管道支架 14.含钢筋制作、安装 15.含土方开挖、回填、余土外运，模板制作、安装、拆除，含混凝土浇筑、泵送、养护，脚手架等 16.混凝土种类：预拌混凝土 17.砂浆种类：预拌砂浆 18.运距：自行考虑 19.未尽事宜详见图纸设计、图纸答疑及规范要求 |  | 座 | 1
新建厕所化粪池
本页小计
注：为计取规费等的使用，可在表中增设其中：“定额人工费”。
表—08
分部分项工程和单价措施项目清单与计价表
工程名称：土建工程 |  |  |  | 标段：鹿邑县2024年第二批农村中小学校舍安全保障长效机制资金项目 |  |  |  |  | 第 46 页 共 60 页
序号 | 项目编码 | 项目名称 | 项目特征描述 |  | 计量单位 | 工程量 | 金 额(元)
[7 empty] | 综合单价 | 合 价 |  | 其中
暂估价
1 | 010507006003 | 化粪池 | 1.名称：整体式钢筋混凝土化粪池 2.容积：12立方 3.回填砂土至灌顶平齐 4.含挖土、回填、余土外运，上下水管等内容 5.运距：自行考虑 6.未尽事宜详见图纸设计、答疑回复及规范要求 |  | 座 | 2
新建大门
1 | 010101004002 | 挖基坑土方 | 1.土壤类别:综合考虑 2.部位:基坑土方 3.挖土深度:根据现场实际情况综合考虑 4.弃土运距:根据现场情况自主考虑 5.清单量包含工作面及放坡工程量 6.未尽事宜详见图纸设计、答疑回复及规范要求 |  | m3 | 11.93
2 | 010103001005 | 回填方 | 1.密实度要求:满足规范及设计要求 2.填方材料品种:素土 3.填方粒径要求:满足规范及设计要求 4.压实系数:不小于0.94 5.填方来源、运距:根据现场情况自行考虑 6.未尽事宜详见图纸设计、答疑回复及规范要求 |  | m3 | 6.27
3 | 080101010003 | 原土碾压、夯实 | 1.素土夯实，夯实系数0.94 2.未尽事宜详见图纸设计、答疑回复及规范要求 |  | m2 | 13.25
本页小计
注：为计取规费等的使用，可在表中增设其中：“定额人工费”。
表—08
分部分项工程和单价措施项目清单与计价表
工程名称：土建工程 |  |  |  | 标段：鹿邑县2024年第二批农村中小学校舍安全保障长效机制资金项目 |  |  |  |  | 第 47 页 共 60 页
序号 | 项目编码 | 项目名称 | 项目特征描述 |  | 计量单位 | 工程量 | 金 额(元)
[7 empty] | 综合单价 | 合 价 |  | 其中
暂估价
4 | 010501001007 | 垫层 | 1.混凝土种类:预拌混凝土 2.混凝土强度等级:C15 3.含混凝土运输、浇筑、振捣、养护、泵送等 4.未尽事宜详见图纸设计、答疑回复及规范要求 |  | m3 | 1.1
5 | 010501004001 | 满堂基础 | 1.混凝土种类:预拌混凝土 2.混凝土强度等级:C30 3.含混凝土运输、浇筑、振捣、养护、泵送等 4.未尽事宜详见图纸设计、答疑回复及规范要求 |  | m3 | 3.36
6 | 010401001005 | 砖基础 | 1.砖品种、规格、强度等级:MU20煤矸石实心砖 2.砂浆强度等级:M10水泥砂浆 3.砂浆种类:预拌砂浆 4.未尽事宜详见图纸设计、答疑回复及规范要求 |  | m3 | 0.97
7 | 010401003003 | 实心砖墙 | 1.砖品种、规格、强度等级:MU10煤矸石实心砖墙 2.墙体类型:围墙 3.砂浆强度等级、配合比:M7.5水泥砂浆 4.未尽事宜详见图纸设计、答疑回复及规范要求 |  | m3 | 8.6
本页小计
注：为计取规费等的使用，可在表中增设其中：“定额人工费”。
表—08
分部分项工程和单价措施项目清单与计价表
工程名称：土建工程 |  |  |  | 标段：鹿邑县2024年第二批农村中小学校舍安全保障长效机制资金项目 |  |  |  |  | 第 48 页 共 60 页
序号 | 项目编码 | 项目名称 | 项目特征描述 |  | 计量单位 | 工程量 | 金 额(元)
[7 empty] | 综合单价 | 合 价 |  | 其中
暂估价
8 | 010502002002 | 构造柱 | 1.名称：构造柱 2.混凝土种类:预拌混凝土 3.混凝土强度等级:C30 4.含混凝土运输、浇筑、振捣、养护、泵送等 5.未尽事宜详见图纸设计、答疑回复及规范要求 |  | m3 | 2.22
9 | 010503002002 | 矩形梁 | 1.名称：矩形梁 2.混凝土种类:预拌混凝土 3.混凝土强度等级:C30 4.含混凝土运输、浇筑、振捣、养护、泵送等 5.未尽事宜详见图纸设计、答疑回复及规范要求 |  | m3 | 0.36
10 | 010503004002 | 圈梁 | 1.名称：圈梁 2.混凝土种类:预拌混凝土 3.混凝土强度等级:C30 4.含混凝土运输、浇筑、振捣、养护、泵送等 5.未尽事宜详见图纸设计、答疑回复及规范要求 |  | m3 | 0.81
11 | 010505003002 | 平板 | 1.名称：平板 2.混凝土种类:预拌混凝土 3.混凝土强度等级:C30 4.含混凝土运输、浇筑、振捣、养护、泵送等 5.未尽事宜详见图纸设计、答疑回复及规范要求 |  | m3 | 0.91
本页小计
注：为计取规费等的使用，可在表中增设其中：“定额人工费”。
表—08
分部分项工程和单价措施项目清单与计价表
工程名称：土建工程 |  |  |  | 标段：鹿邑县2024年第二批农村中小学校舍安全保障长效机制资金项目 |  |  |  |  | 第 49 页 共 60 页
序号 | 项目编码 | 项目名称 | 项目特征描述 |  | 计量单位 | 工程量 | 金 额(元)
[7 empty] | 综合单价 | 合 价 |  | 其中
暂估价
12 | 010802004001 | 防盗门 | 1.门代号及洞口尺寸:800mm*2000mm 2.门框、扇材质:成品钢制防盗门 3.配套五金、门锁等配件均包含在内 4.未尽事宜详见图纸设计、答疑回复及规范要求 |  | m2 | 1.6
13 | 011201001010 | 墙面一般抹灰 | 1.名称：水泥砂浆内墙 2.5mm厚DP M20砂浆找平抹光 3.9mm厚DP M15砂浆打底扫毛 4.砂浆种类：预拌砂浆 5.未尽事宜详见图纸设计、答疑回复及规范要求 |  | m2 | 40.39
14 | 011406003001 | 满刮腻子 | 1.名称：顶棚刮腻子 2.2mm~3mm厚面层耐水腻子刮平 3.未尽事宜详见图纸设计、答疑回复及规范要求 |  | m2 | 5.44
15 | 011201001011 | 墙面一般抹灰 | 1.部位：外墙 2.9mm厚DP M15砂浆(1:3水泥砂浆)找平 3.5mm厚干粉类聚合物水泥防水砂浆,中间压入一层耐碱玻璃纤维网布 4.刮耐水腻子,干燥后打磨（另类清单项） 5.底层涂料1道(抗碱封闭底漆)（另类清单项） 6.主层涂料1道（另类清单项） 7.面层涂料1道（另类清单项） 8.未尽事宜详见图纸设计、图纸答疑及规范要求 |  | m2 | 54.85
本页小计
注：为计取规费等的使用，可在表中增设其中：“定额人工费”。
表—08
分部分项工程和单价措施项目清单与计价表
工程名称：土建工程 |  |  |  | 标段：鹿邑县2024年第二批农村中小学校舍安全保障长效机制资金项目 |  |  |  |  | 第 50 页 共 60 页
序号 | 项目编码 | 项目名称 | 项目特征描述 |  | 计量单位 | 工程量 | 金 额(元)
[7 empty] | 综合单价 | 合 价 |  | 其中
暂估价
16 | 011407001011 | 真石漆 | 1.部位：外墙 2.刮耐水腻子,干燥后打磨 3.底层涂料1道(抗碱封闭底漆) 4.主层涂料1道 5.面层涂料1道 6.未尽事宜详见图纸设计、图纸答疑及规范要求 |  | m2 | 54.85
17 | 010807005001 | 铁艺格栅造型 | 1.名称：铁艺格栅 2.尺寸:1400mm*1950mm 3.具体做法：详见图纸设计 4.未尽事宜详见图纸设计、答疑回复及规范要求 |  | m2 | 5.46
18 | 011502008001 | EPS装饰线条 | 1.名称：EPS构件 2.线条规格:100mm*120mm 3.未尽事宜详见图纸设计、答疑回复及规范要求 |  | m | 26.33
19 | 011508004001 | 金属字 | 1.名称：金属字 2.未尽事宜详见图纸设计、答疑回复及规范要求 |  | 个 | 6
20 | 010902003002 | 屋面刚性层 | 1.名称：屋面 2.找平层:20mm厚1:2.5水泥砂浆 3.防水层:两层3.0mm厚SBS改性沥青防水卷材 4.隔离层:0.4mm厚聚乙烯膜一层 5.保护层:20mm厚1:2.5水泥砂浆 6.砂浆种类：预拌砂浆 7.未尽事宜详见图纸设计、答疑回复及规范要求 |  | m2 | 6.23
本页小计
注：为计取规费等的使用，可在表中增设其中：“定额人工费”。
表—08
分部分项工程和单价措施项目清单与计价表
工程名称：土建工程 |  |  |  | 标段：鹿邑县2024年第二批农村中小学校舍安全保障长效机制资金项目 |  |  |  |  | 第 51 页 共 60 页
序号 | 项目编码 | 项目名称 | 项目特征描述 |  | 计量单位 | 工程量 | 金 额(元)
[7 empty] | 综合单价 | 合 价 |  | 其中
暂估价
21 | 010805004001 | 电动伸缩门 | 1.名称：电动不锈钢伸缩门 2.做法：见图集参15J001-62-DSMB-12018D 3.未尽事宜详见图纸设计、答疑回复及规范要求 |  | 樘 | 1
22 | 040205022001 | 道闸机 | 1.名称：不锈钢人行闸机 2.尺寸：详见图纸 3.未尽事宜详见图纸设计、答疑回复及规范要求 |  | 套 | 1
外围墙内、外侧真石漆
1 | 011201001012 | 墙面一般抹灰 | 1.部位、名称：外围墙内、外侧真石漆 2.基层没有脱落且牢固情况下,清理面层,喷固砂剂一遍 3.6mm厚1:2.5水泥砂浆找平 4.刮外墙耐水腻子,干燥后打磨（另列清单项） 5.底层涂料1道(抗碱封闭底漆)（另列清单项） 6.主层涂料1道（另列清单项） 7.面层涂料1道（另列清单项） 8.未尽事宜详见图纸设计、图纸答疑及规范要求 |  | m2 | 610
本页小计
注：为计取规费等的使用，可在表中增设其中：“定额人工费”。
表—08
分部分项工程和单价措施项目清单与计价表
工程名称：土建工程 |  |  |  | 标段：鹿邑县2024年第二批农村中小学校舍安全保障长效机制资金项目 |  |  |  |  | 第 52 页 共 60 页
序号 | 项目编码 | 项目名称 | 项目特征描述 |  | 计量单位 | 工程量 | 金 额(元)
[7 empty] | 综合单价 | 合 价 |  | 其中
暂估价
2 | 011407001012 | 真石漆 | 1.部位、名称：外围墙内、外侧真石漆 2.刮外墙耐水腻子,干燥后打磨 3.底层涂料1道(抗碱封闭底漆) 4.主层涂料1道 5.面层涂料1道 6.未尽事宜详见图纸设计、图纸答疑及规范要求 |  | m2 | 610
外围墙加树脂瓦
1 | 020602007002 | 围墙瓦顶 | 1.树脂瓦面层规格：长：1030mm 坡长：300mm 2.方钢骨架：40mm*60mm*2mm三根纵向布置 3.未尽事宜详见图纸设计、答疑回复及规范要求 |  | m | 75
砖砌台子
1 | 010101003004 | 挖沟槽土方 | 1.土壤类别:综合考虑 2.部位:基础坑、槽土方 3.挖土深度:根据现场实际情况综合考虑 4.弃土运距:根据现场情况自主考虑 5.清单量包含工作面及放坡工程量 6.未尽事宜详见图纸设计、答疑回复及规范要求 |  | m3 | 36.79
本页小计
注：为计取规费等的使用，可在表中增设其中：“定额人工费”。
表—08
分部分项工程和单价措施项目清单与计价表
工程名称：土建工程 |  |  |  | 标段：鹿邑县2024年第二批农村中小学校舍安全保障长效机制资金项目 |  |  |  |  | 第 53 页 共 60 页
序号 | 项目编码 | 项目名称 | 项目特征描述 |  | 计量单位 | 工程量 | 金 额(元)
[7 empty] | 综合单价 | 合 价 |  | 其中
暂估价
2 | 010103001006 | 回填方 | 1.密实度要求:满足规范及设计要求 2.填方材料品种:素土 3.填方粒径要求:满足规范及设计要求 4.压实系数:不小于0.94 5.填方来源、运距:根据现场情况自行考虑 6.未尽事宜详见图纸设计、答疑回复及规范要求 |  | m3 | 36.79
3 | 010404001001 | 垫层 | 1.混凝土种类:预拌混凝土 2.混凝土强度等级:C15 3.含混凝土运输、浇筑、振捣、养护、泵送等 4.未尽事宜详见图纸设计、答疑回复及规范要求 |  | m3 | 2.57
4 | 010401001006 | 砖基础 | 1.砖品种、规格、强度等级:MU10砖 2.砂浆强度等级:M5.0水泥砂浆 3.砂浆种类:预拌砂浆 4.未尽事宜详见图纸设计、答疑回复及规范要求 |  | m3 | 3.3
5 | 010401003004 | 实心砖墙 | 1.砖品种、规格、强度等级:MU10普通砖墙 2.墙体类型:砖砌台子 3.砂浆强度等级、配合比:M5水泥砂浆 4.未尽事宜详见图纸设计、答疑回复及规范要求 |  | m3 | 6.42
本页小计
注：为计取规费等的使用，可在表中增设其中：“定额人工费”。
表—08
分部分项工程和单价措施项目清单与计价表
工程名称：土建工程 |  |  |  | 标段：鹿邑县2024年第二批农村中小学校舍安全保障长效机制资金项目 |  |  |  |  | 第 54 页 共 60 页
序号 | 项目编码 | 项目名称 | 项目特征描述 |  | 计量单位 | 工程量 | 金 额(元)
[7 empty] | 综合单价 | 合 价 |  | 其中
暂估价
6 | 031208007002 | 防潮层 | 1.砂浆配合比:1：2.5水泥砂浆（掺5%防水粉） 2.厚度:20mm 3.砂浆种类：:预拌砂浆 4.未尽事宜详见图纸设计、答疑回复及规范要求 |  | m2 | 9.17
7 | 011204003002 | 块料墙面 | 1.部位：台子立面 2.200mm*400mm*20mm灰色仿毛石瓷砖 3.20mm厚1:2.5水泥砂浆 4.砂浆种类：预拌砂浆 5.未尽事宜详见图纸设计、答疑回复及规范要求 |  | m2 | 26.74
8 | 011102003006 | 块料楼地面 | 1.部位：台子平面 2.200mm*400mm*20mm灰色仿毛石瓷砖 3.20mm厚1:2.5水泥砂浆 4.砂浆种类：预拌砂浆 5.未尽事宜详见图纸设计、答疑回复及规范要求 |  | m2 | 49.66
拆除围墙、厕所、两间房子、门卫室、大门
1 | 011601001001 | 砖砌体拆除 | 1.拆除围墙、厕所,两间房子、门卫室,大门 2.拆除后垃圾外运 3.运距：自行考虑 4.未尽事宜详见图纸设计、答疑回复及规范要求 |  | m3 | 580
国旗台贴瓷砖
本页小计
注：为计取规费等的使用，可在表中增设其中：“定额人工费”。
表—08
分部分项工程和单价措施项目清单与计价表
工程名称：土建工程 |  |  |  | 标段：鹿邑县2024年第二批农村中小学校舍安全保障长效机制资金项目 |  |  |  |  | 第 55 页 共 60 页
序号 | 项目编码 | 项目名称 | 项目特征描述 |  | 计量单位 | 工程量 | 金 额(元)
[7 empty] | 综合单价 | 合 价 |  | 其中
暂估价
1 | 011204003003 | 块料墙面 | 1.素水泥浆一道 2.30mm厚1:3干硬性水泥砂浆 3.10mm厚防滑地砖铺实拍平,稀水泥浆擦缝 4.砂浆种类：预拌砂浆 5.未尽事宜详见图纸设计、答疑回复及规范要求 |  | m2 | 10
新建木长廊
1 | 010702001001 | 木柱 | 1.构件规格尺寸:135mm*135mm 2.木材种类:室外防腐木柱 3.防护材料种类:加州红色漆两遍 4.未尽事宜详见图纸设计、答疑回复及规范要求 |  | m3 | 1.1
2 | 010702002001 | 木梁 | 1.构件规格尺寸:主梁65mm*135mm,次梁40mm*105mm 2.木材种类:室外防腐木 3.防护材料种类:加州红色漆两遍 4.未尽事宜详见图纸设计、答疑回复及规范要求 |  | m3 | 1.58
3 | 010702005001 | 其他木构件 | 1.构件名称:长廊两侧格栅 2.构件规格尺寸:30mm*50mm、20mm*40mm 3.木材种类:室外防腐木 4.防护材料种类:加州红色漆两遍 5.未尽事宜详见图纸设计、答疑回复及规范要求 |  | m3 | 0.45
本页小计
注：为计取规费等的使用，可在表中增设其中：“定额人工费”。
表—08
分部分项工程和单价措施项目清单与计价表
工程名称：土建工程 |  |  |  | 标段：鹿邑县2024年第二批农村中小学校舍安全保障长效机制资金项目 |  |  |  |  | 第 56 页 共 60 页
序号 | 项目编码 | 项目名称 | 项目特征描述 |  | 计量单位 | 工程量 | 金 额(元)
[7 empty] | 综合单价 | 合 价 |  | 其中
暂估价
4 | 020510004001 | 坐凳面 | 1.木材规格:40mmx105mm、60mm*135mm 2.木材品种:室外防腐木 3.防护材料种类、涂刷遍数:加州红色漆两遍 4.未尽事宜详见图纸设计、答疑回复及规范要求 |  | m2 | 16.22
5 | 010507007001 | 其他构件 | 1.混凝土种类:预拌混凝土 2.混凝土强度等级:C30 3.含混凝土运输、浇筑、振捣、养护、泵送等 4.未尽事宜详见图纸设计、答疑回复及规范要求 |  | m3 | 0.98
洞口封堵
1 | 080807013001 | 防火堵洞(隔板）、孔洞封堵 | 1.名称:封堵洞口 2.洞口尺寸:1000mm*2000mm 3.封堵材质:240mm厚煤矸石实心砖,M5砌筑砂浆 4.未尽事宜详见图纸设计、答疑回复及规范要求 |  | 处 | 5
分部小计
措施项目
1 | 011702001001 | 垫层模板 | 1.名称:垫层模板 2.模板及支撑制作、安装、拆除、堆放、运输及清理模内杂物、刷隔离剂等 3.未尽事宜详见图纸设计及规范要求 |  | m2 | 15.25
本页小计
注：为计取规费等的使用，可在表中增设其中：“定额人工费”。
表—08
分部分项工程和单价措施项目清单与计价表
工程名称：土建工程 |  |  |  | 标段：鹿邑县2024年第二批农村中小学校舍安全保障长效机制资金项目 |  |  |  |  | 第 57 页 共 60 页
序号 | 项目编码 | 项目名称 | 项目特征描述 |  | 计量单位 | 工程量 | 金 额(元)
[7 empty] | 综合单价 | 合 价 |  | 其中
暂估价
2 | 011702006001 | 矩形梁模板 | 1.名称:矩形梁模板 2.模板及支撑制作、安装、拆除、堆放、运输及清理模内杂物、刷隔离剂等 3.未尽事宜详见图纸设计及规范要求 |  | m2 | 26.92
3 | 011702016001 | 平板模板 | 1.名称：平板模板 2.模板及支撑制作、安装、拆除、堆放、运输及清理模内杂物、刷隔离剂等 3.高度:3.6m以内 4.未尽事宜详见图纸、答疑及规范要求 |  | m2 | 178.31
4 | 011702003001 | 构造柱模板 | 1.名称:构造柱模板 2.模板及支撑制作、安装、拆除、堆放、运输及清理模内杂物、刷隔离剂等 3.未尽事宜详见图纸设计及规范要求 |  | m2 | 41.67
5 | 011702008001 | 圈梁 | 1.名称：圈梁模板 2.模板及支撑制作、安装、拆除、堆放、运输及清理模内杂物、刷隔离剂等 3.未尽事宜详见图纸设计、答疑回复及规范要求 |  | m2 | 75.3
6 | 011702025001 | 扶手、压顶模板 | 1.名称：窗台压顶模板 2.模板及支撑制作、安装、拆除、堆放、运输及清理模内杂物、刷隔离剂等 3.未尽事宜详见图纸设计、答疑回复及规范要求 |  | m2 | 6
本页小计
注：为计取规费等的使用，可在表中增设其中：“定额人工费”。
表—08
分部分项工程和单价措施项目清单与计价表
工程名称：土建工程 |  |  |  | 标段：鹿邑县2024年第二批农村中小学校舍安全保障长效机制资金项目 |  |  |  |  | 第 58 页 共 60 页
序号 | 项目编码 | 项目名称 | 项目特征描述 |  | 计量单位 | 工程量 | 金 额(元)
[7 empty] | 综合单价 | 合 价 |  | 其中
暂估价
7 | 011702025002 | 扶手、压顶模板 | 1.名称：砖柱压顶模板 2.模板及支撑制作、安装、拆除、堆放、运输及清理模内杂物、刷隔离剂等 3.未尽事宜详见图纸设计、答疑回复及规范要求 |  | m2 | 0.97
8 | 011702001002 | 垫层模板 | 1.部位、名称:围墙一、围墙二，大门垫层模板 2.模板及支撑制作、安装、拆除、堆放、运输及清理模内杂物、刷隔离剂等 3.未尽事宜详见图纸设计及规范要求 |  | m2 | 20.55
9 | 011702001003 | 基础 | 1.部位、名称:大门满堂基础模板 2.模板及支撑制作、安装、拆除、堆放、运输及清理模内杂物、刷隔离剂等 3.未尽事宜详见图纸设计及规范要求 |  | m2 | 4.76
10 | 011702003002 | 构造柱模板 | 1.名称:大门构造柱模板 2.模板及支撑制作、安装、拆除、堆放、运输及清理模内杂物、刷隔离剂等 3.未尽事宜详见图纸设计及规范要求 |  | m2 | 15.58
11 | 011702006002 | 矩形梁 | 1.名称:大门矩形梁模板 2.模板及支撑制作、安装、拆除、堆放、运输及清理模内杂物、刷隔离剂等 3.未尽事宜详见图纸设计及规范要求 |  | m2 | 4.75
本页小计
注：为计取规费等的使用，可在表中增设其中：“定额人工费”。
表—08
分部分项工程和单价措施项目清单与计价表
工程名称：土建工程 |  |  |  | 标段：鹿邑县2024年第二批农村中小学校舍安全保障长效机制资金项目 |  |  |  |  | 第 59 页 共 60 页
序号 | 项目编码 | 项目名称 | 项目特征描述 |  | 计量单位 | 工程量 | 金 额(元)
[7 empty] | 综合单价 | 合 价 |  | 其中
暂估价
12 | 011702008002 | 圈梁 | 1.名称：大门圈梁模板 2.模板及支撑制作、安装、拆除、堆放、运输及清理模内杂物、刷隔离剂等 3.未尽事宜详见图纸设计、答疑回复及规范要求 |  | m2 | 6.77
13 | 011702016002 | 平板 | 1.名称：大门平板模板 2.模板及支撑制作、安装、拆除、堆放、运输及清理模内杂物、刷隔离剂等 3.未尽事宜详见图纸设计、答疑回复及规范要求 |  | m2 | 7.63
14 | 011701001001 | 综合脚手架 | 1.部位：卫生间 2.建筑结构形式:砖混结构 3.檐口高度:3.9m 4.脚手架材质:自行考虑 5.未尽事宜详见图纸、答疑回复及规范要求 |  | m2 | 142.38
15 | 011701001002 | 综合脚手架 | 1.部位：大门 2.建筑结构形式:砖混结构 3.檐口高度:5.5m 4.脚手架材质:自行考虑 5.未尽事宜详见图纸、答疑回复及规范要求 |  | m2 | 11.32
16 | 011701003001 | 里脚手架 | 1.部位：新建围墙一 2.砌筑高度：3.6m以内 3.搭设方式、材质：自行考虑 4.未尽事宜详见图纸、答疑回复及规范要求 |  | m2 | 402
本页小计
注：为计取规费等的使用，可在表中增设其中：“定额人工费”。
表—08
分部分项工程和单价措施项目清单与计价表
工程名称：土建工程 |  |  |  | 标段：鹿邑县2024年第二批农村中小学校舍安全保障长效机制资金项目 |  |  |  |  | 第 60 页 共 60 页
序号 | 项目编码 | 项目名称 | 项目特征描述 |  | 计量单位 | 工程量 | 金 额(元)
[7 empty] | 综合单价 | 合 价 |  | 其中
暂估价
17 | 011701002001 | 外脚手架 | 1.部位：新建围墙二柱子脚手架 2.搭设方式:自行考虑 3.搭设高度:2.5m以内 4.脚手架材质:自行考虑 5.未尽事宜详见图纸、答疑回复及规范要求 |  | m2 | 26.7
18 | 011701002002 | 外脚手架 | 1.部位：建筑外墙 2.搭设方式:自行考虑 3.搭设高度:15m以内 4.脚手架材质:自行考虑 5.未尽事宜详见图纸、答疑回复及规范要求 |  | m2 | 8194
19 | 011701003002 | 里脚手架（内墙） | 1.搭设方式:自行考虑 2.搭设高度:m以内 3.脚手架材质:自行考虑 4.未尽事宜详见图纸、答疑回复及规范要求 |  | m2 | 6005
20 | 011705001001 | 大型机械设备进出场及安拆 | 1.机械设备名称:综合考虑 2.机械设备规格型号:综合考虑 3.未尽事宜详见图纸设计、答疑回复及规范要求 |  | 项 | 1
本页小计
合 计
注：为计取规费等的使用，可在表中增设其中：“定额人工费”。
表—08

## 表-11 总价措施项目清单与计价汇总表
总价措施项目清单与计价表
工程名称：土建工程 |  |  |  | 标段：鹿邑县2024年第二批农村中小学校舍安全保障长效机制资金项目 |  |  |  |  | 第 1 页 共 1 页
序号 | 项目编码 | 项目名称 | 计 算 基 础 |  | 费率 (%) | 金 额(元) | 调整费 率(%) | 调整后 金额(元) |  | 备 注
1 | 011707001001 | 安全文明施工费 | 分部分项安全文明施工费+单价措施安全文明施工费
2 | 01 | 其他措施费（费率类）
2.1 | 011707002001 | 夜间施工增加费 | 分部分项其他措施费+单价措施其他措施费
2.2 | 011707004001 | 二次搬运费 | 分部分项其他措施费+单价措施其他措施费
2.3 | 011707005001 | 冬雨季施工增加费 | 分部分项其他措施费+单价措施其他措施费
3 | 02 | 其他（费率类）
合 计
表-11

## 表-12 其他项目清单与计价汇总表
其他项目清单与计价汇总表
工程名称：土建工程 |  |  | 标段：鹿邑县2024年第二批农村中小学校舍安全保障长效机制资金项目 |  | 第 1 页 共 1 页
序号 | 项 目 名 称 | 金 额(元) |  | 结算金额(元) |  | 备 注
1 | 暂列金额 |  |  |  |  | 明细详见表-12-1
2 | 暂估价
2.1 | 材料（工程设备）暂估价 | — |  |  |  | 明细详见表-12-2
2.2 | 专业工程暂估价 |  |  |  |  | 明细详见表-12-3
3 | 计日工 |  |  |  |  | 明细详见表-12-4
4 | 总承包服务费 |  |  |  |  | 明细详见表-12-5
合 计 | [5 empty] | —
注：材料（工程设备）暂估单价进入清单项目综合单价，此处不汇总。
表—12

## 表-12-1 暂列金额明细表
暂列金额明细表
工程名称：土建工程 |  | 标段：鹿邑县2024年第二批农村中小学校舍安全保障长效机制资金项目 |  |  |  | 第 1 页 共 1 页
序号 | 项 目 名 称 |  | 计量单位 | 暂定金额(元) | 备 注
合 计 |  |  |  |  | —
注：此表由招标人填写，如不能详列，也可只列暂定金额总额，投标人应将上述暂列金额计入投标总价中。
表—12—1

## 表-12-2 材料(工程设备)暂估价及调整表
材料（工程设备）暂估单价及调整表
工程名称：土建工程 |  |  |  |  | 标段：鹿邑县2024年第二批农村中小学校舍安全保障长效机制资金项目 |  |  |  | 第 1 页 共 1 页
序号 | 材料(工程设备) 名称、规格、型号 | 计量 单位 | 数 量 |  | 暂 估(元) |  | 确 认(元) |  | 差额±(元) |  | 备 注
|  |  | 暂 估 | 确 认 | 单 价 | 合 价 | 单 价 | 合 价 | 单 价 | 合 价
合 计
注：此表由招标人填写“暂估单价”，并在备注栏说明暂估价的材料、工程设备拟用在那些清单项目上，投标人应将上述材料、工程设备暂估单价计入工程量清单综合单价报价中。
表—12—2

## 表-12-3 专业工程暂估价及结算价表
专业工程暂估价及结算价表
工程名称：土建工程 |  |  |  | 标段：鹿邑县2024年第二批农村中小学校舍安全保障长效机制资金项目 |  |  | 第 1 页 共 1 页
序号 | 工 程 名 称 | 工 程 内 容 | 暂估金额 （元） |  | 结算金额 (元) | 差额±(元) |  | 备 注
合 计 |  |  | 0.00 |  |  |  |  | —
注：此表“暂估金额”由招标人填写，投标人应将“暂估金额”计入投标总价中。结算时按合同约定结算金额填写。
表—12—3

## 表-12-4 计日工表
计 日 工 表
工程名称：土建工程 |  |  |  | 标段：鹿邑县2024年第二批农村中小学校舍安全保障长效机制资金项目 |  |  | 第 1 页 共 1 页
编号 | 项 目 名 称 | 单位 | 暂定数量 |  | 实际数量 | 综合单价 (元) |  | 合 价(元)
[8 empty] | 暂 定 | 实 际
一 | 人工
1
人工小计
二 | 材料
1
材料小计
三 | 施工机械
1
施工机械小计
四 | 企业管理费和利润
总 计
注：此表项目名称、暂定数量由招标人填写，编制招标控制价时，单价由招标人按有关计价规定确定；投标时，单价由投标人自主报价，按暂定数量计算合价计入投标总价中。结算时，按发承包双方确认的实际数量计算合价。
表—12—4

## 表-12-5 总承包服务费计价表
总承包服务费计价表
工程名称：土建工程 |  |  | 标段：鹿邑县2024年第二批农村中小学校舍安全保障长效机制资金项目 |  |  | 第 1 页 共 1 页
序号 | 项 目 名 称 | 项目价值（元） |  | 服务内容 | 计算基础 |  | 费率(%) | 金 额(元)
| 合 计 | - |  | - |  |  | -
注：此表项目名称、服务内容由招标人填写，编制招标控制价时，费率及金额由招标人按有关计价规定确定；投标时，费率及金额由投标人自主报价，计入投标总价中。
表—12—5

## 表-13 规费、税金项目计价表
规费、税金项目计价表
工程名称：土建工程 |  |  | 标段：鹿邑县2024年第二批农村中小学校舍安全保障长效机制资金项目 |  |  | 第 1 页 共 1 页
序号 | 项 目 名 称 | 计 算 基 础 |  | 计算基数 | 计算费率 (%) |  | 金 额(元)
1 | 规费 | 定额规费+工程排污费+其他
1.1 | 定额规费 | 分部分项规费+单价措施规费
1.2 | 工程排污费
1.3 | 其他
2 | 增值税 | 不含税工程造价合计
合 计
表—13

## 表-14 主要材料价格表
主要材料价格表
工程名称： |  | 土建工程 | [5 empty] | 第 1 页 共 1 页
序号 | 材料编码 |  | 材料名称 | 规格、型号 等特殊要求 | 单位 | 数 量 | 单 价 |  | 合 价
1 | 04030143 |  | 砂子 | 中粗砂 | m3
2 | 04090213 |  | 生石灰 |  | t
3 | 04130141@3 |  | MU10煤矸石实心砖 | 240*115*53 | 千块
4 | 07050131@2 |  | 防滑地砖 | 800*800*10mm | m2
5 | 08010106@4 |  | 30mm厚花岗岩 |  | m2
6 | 11030121 |  | 钢制防盗门 |  | m2
7 | 11090226@4 |  | 铝合金隔热断桥推拉窗(含中空玻璃5mm+9A+5mm) | 80系列断桥铝窗框，壁厚不小于1.8mm | m2
8 | 13030113 |  | 苯丙乳胶漆内墙用 |  | kg
9 | 13030359 |  | 真石漆 |  | kg
10 | 13050209@2 |  | 1.5mm厚非固化橡胶沥青防水涂料 |  | kg
11 | 13330105 |  | SBS改性沥青防水卷材 | 3.0mm | m2
12 | 14410191@1 |  | 固砂剂 |  | kg
13 | 15090131@1 |  | 憎水性珍珠岩 |  | m3
14 | 80210557 |  | 预拌混凝土 | C20 | m3
15 | 80210559 |  | 预拌混凝土 | C25 | m3
16 | 80210575 |  | 预拌混凝土 | C25 | m3
17 | 80010747@1 |  | 预拌地面砂浆(干拌) | DS M15 | m3
18 | 80010751 |  | 干混地面砂浆 | DS M20 | m3
19 | 80010751@2 |  | 干混地面砂浆 DS M20 |  | m3
20 | 17250261@1 |  | 钢带管 | 管外径400mm以内 | m

## 表-16 总价项目进度款支付分解表
总价项目进度款支付分解表
工程名称：土建工程 |  |  | 标段：鹿邑县2024年第二批农村中小学校舍安全保障长效机制资金项目 |  |  |  |  | 单位：元
序号 | 项目名称 | 总价金额 |  | 首次 支付 | 二次 支付 | 三次 支付 | 四次 支付 |  | 五次 支付
1 | 安全文明施工费
2 | 其他措施费（费率类）
2.1 | 夜间施工增加费
2.2 | 二次搬运费
2.3 | 冬雨季施工增加费
3 | 其他（费率类）
合 计
表—16

## 表-20 发包人提供材料和工程设备一览表
发包人提供材料和工程设备一览表
工程名称：土建工程 |  |  |  | 标段：鹿邑县2024年第二批农村中小学校舍安全保障长效机制资金项目 |  |  | 第 1 页 共 1 页
序号 | 材料(工程设备) 名称、规格、型号 | 单位 | 数 量 |  | 单 价(元) | 交货方式 | 送达地点 | 备 注
注：此表由招标人填写，供投标人在投标报价、确定总承包服务费时参考。
表-20

## 表-21 承包人提供主要材料和工程设备一览表
承包人提供主要材料和工程设备一览表 (适用于造价信息差额调整法)
工程名称：土建工程 |  |  |  |  | 标段：鹿邑县2024年第二批农村中小学校舍安全保障长效机制资金项目 |  |  |  | 第 1 页 共 1 页
序号 | 名称、规格、型号 | 单位 | 数 量 | 风险系数 (%) |  | 基准单价 （元） | 投标单价 （元） | 发承包人 确认单价 (元) |  | 备 注
注：1 此表由招标人填写除“投标单价”栏的内容，投标人在投标时自主确定投标单价。 2 招标人应优先采用工程造价管理机构发布的单价作为基准单价，未发布的，通过市场调查确定其基准单价。
表-21

## 表-22 承包人提供主要材料和工程设备一览表
承包人提供主要材料和工程设备一览表 (适用于价格指数差额调整法)
工程名称：土建工程 |  |  | 标段：鹿邑县2024年第二批农村中小学校舍安全保障长效机制资金项目 |  |  | 第 1 页 共 1 页
序号 | 名称、规格、型号 | 变值权重B |  | 基本价格指数F0 | 现行价格指数Ft |  | 备 注
| 定值权重A |  |  | — | —
合 计 |  | 1 |  | — | —
注：1.“名称、规格、型号”、“基本价格指数”栏由招标人填写，基本价格指数应首先采用工程造价管理机构发布的价格指数，没有时，可采用发布的价格代替。如人工、机械费也采用本法调整，由招标人在“名称”栏填写。 2.“变值权重”栏由投标人根据该项人工、机械费和材料、工程设备价值在投标总报价中所占的比例填写，1减去其比例为定值权重。 3.“现行价格指数”按约定的付款证书相关周期最后一天的前42天的各项价格指数填写，该指数应首先采用工程造价管理机构发布的价格指数，没有时，可采用发布的价格代替。
表-22

## 表-23 单位工程主材表
单位工程主材表
工程名称： |  | 土建工程 | [5 empty] | 第 1 页 共 1 页
序号 | 名称及规格 |  | 单位 | 数量 | 市场价 | 市场价合计 | 厂家 |  | 产地
1 | 电熔套筒 |  | 个
2 | 黄土 |  | m3
3 | 混凝土垫块 |  | m3
4 | 预制混凝土盖板 |  | m3
5 | 钢带管 管外径400mm以内 |  | m
6 | 塑料排水管 DN100 |  | m
7 | 硬聚氯乙烯塑料管箍 DN100 |  | 个
8 | 双层加锁井盖及井座 |  | 套
9 | 铸铁井盖、井座 980*780 |  | 套
合计