## 表-08 分部分项工程和单价措施项目清单与计价表
分部分项工程和单价措施项目清单与计价表
工程名称：安装工程 |  |  |  | 标段：鹿邑县2024年第二批农村中小学校舍安全保障长效机制资金项目 |  |  |  |  | 第 1 页 共 8 页
序号 | 项目编码 | 项目名称 | 项目特征描述 |  | 计量单位 | 工程量 | 金 额(元)
[7 empty] | 综合单价 | 合 价 |  | 其中
暂估价
新建50米深水井
1 | 070204001001 | 井 | 1.井类型、规格尺寸:水井 2.井口φ300mm 3.井深50m 4.未尽事宜详见图纸设计、答疑回复及规范要求 |  | 座 | 2
2 | 030109001001 | 离心式泵 | 1.名称:吸水泵 2.规格:扬程30m，吸程50m 3.未尽事宜详见图纸设计、答疑回复及规范要求 |  | 台 | 2
3 | 031006004001 | 气压罐 | 1.名称:压力罐 2.型号、规格:压力0.4~0.5MPa 3.未尽事宜详见图纸设计、答疑回复及规范要求 |  | 台 | 2
4 | 031001006001 | 塑料管 | 1.安装部位:室外 2.介质:水 3.材质、规格:PE管 De63 1.8MPa 4.连接形式:热熔连接 5.未尽事宜详见图纸设计、答疑回复及规范要求 |  | m | 100
5 | 031001006002 | 塑料管 | 1.安装部位:室外 2.介质:水 3.材质、规格:PPR管 De50 1.6MPa 4.连接形式:热熔连接 5.未尽事宜详见图纸设计、答疑回复及规范要求 |  | m | 40
分部小计
新建卫生间
给排水工程
本页小计
注：为计取规费等的使用，可在表中增设其中：“定额人工费”。
表—08
分部分项工程和单价措施项目清单与计价表
工程名称：安装工程 |  |  |  | 标段：鹿邑县2024年第二批农村中小学校舍安全保障长效机制资金项目 |  |  |  |  | 第 2 页 共 8 页
序号 | 项目编码 | 项目名称 | 项目特征描述 |  | 计量单位 | 工程量 | 金 额(元)
[7 empty] | 综合单价 | 合 价 |  | 其中
暂估价
1 | 031001006003 | 塑料管 | 1.安装部位:室内 2.介质:水 3.材质、规格:PPR管 De20 1.0MPa 4.连接形式:热熔连接 5.含管卡 6.未尽事宜详见图纸设计、答疑回复及规范要求 |  | m | 2.1
2 | 031001006004 | 塑料管 | 1.安装部位:室内 2.介质:水 3.材质、规格:PPR管 De25 1.0MPa 4.连接形式:热熔连接 5.含管卡 6.未尽事宜详见图纸设计、答疑回复及规范要求 |  | m | 2.1
3 | 031001006005 | 塑料管 | 1.安装部位:室内 2.介质:水 3.材质、规格:PPR管 De32 1.0MPa 4.连接形式:热熔连接 5.含管卡 6.未尽事宜详见图纸设计、答疑回复及规范要求 |  | m | 12.03
4 | 031001006006 | 塑料管 | 1.安装部位:室内 2.介质:水 3.材质、规格:PPR管 De40 1.0MPa 4.连接形式:热熔连接 5.含管卡 6.未尽事宜详见图纸设计、答疑回复及规范要求 |  | m | 11.2
本页小计
注：为计取规费等的使用，可在表中增设其中：“定额人工费”。
表—08
分部分项工程和单价措施项目清单与计价表
工程名称：安装工程 |  |  |  | 标段：鹿邑县2024年第二批农村中小学校舍安全保障长效机制资金项目 |  |  |  |  | 第 3 页 共 8 页
序号 | 项目编码 | 项目名称 | 项目特征描述 |  | 计量单位 | 工程量 | 金 额(元)
[7 empty] | 综合单价 | 合 价 |  | 其中
暂估价
5 | 031001006007 | 塑料管 | 1.安装部位:室内 2.介质:水 3.材质、规格:PPR管 De50 1.0MPa 4.连接形式:热熔连接 5.含管卡 6.未尽事宜详见图纸设计、答疑回复及规范要求 |  | m | 13.5
6 | 031001006008 | 塑料管 | 1.安装部位:室内 2.介质:水 3.材质、规格:PPR管 De63 1.0MPa 4.连接形式:热熔连接 5.含管卡 6.未尽事宜详见图纸设计、答疑回复及规范要求 |  | m | 39.02
7 | 031208002001 | 管道绝热 | 1.绝热材料品种:加筋铝箔玻璃棉毡 2.绝热厚度:40mm 3.管道外径:20mm~63mm 4.未尽事宜详见图纸设计、答疑回复及规范要求 |  | m3 | 0.76
8 | 031003001001 | 螺纹阀门 | 1.类型:截止阀 2.材质:铜镀铬 3.规格、压力等级:DN50 4.连接形式:螺纹连接 5.未尽事宜详见图纸设计、答疑回复及规范要求 |  | 个 | 4
9 | 031003001002 | 螺纹阀门 | 1.类型:止回阀 2.材质:铜镀铬 3.规格、压力等级:DN50 4.连接形式:螺纹连接 5.未尽事宜详见图纸设计、答疑回复及规范要求 |  | 个 | 4
本页小计
注：为计取规费等的使用，可在表中增设其中：“定额人工费”。
表—08
分部分项工程和单价措施项目清单与计价表
工程名称：安装工程 |  |  |  | 标段：鹿邑县2024年第二批农村中小学校舍安全保障长效机制资金项目 |  |  |  |  | 第 4 页 共 8 页
序号 | 项目编码 | 项目名称 | 项目特征描述 |  | 计量单位 | 工程量 | 金 额(元)
[7 empty] | 综合单价 | 合 价 |  | 其中
暂估价
10 | 031003001003 | 螺纹阀门 | 1.类型:闸阀 2.规格、压力等级:DN50 3.连接形式:螺纹连接 4.未尽事宜详见图纸设计、答疑回复及规范要求 |  | 个 | 4
11 | 031003013001 | 水表 | 1.安装部位(室内外）:室外水表 2.型号、规格:DN50 3.连接形式:螺纹连接 4.未尽事宜详见图纸设计、答疑回复及规范要求 |  | 个 | 4
12 | 031002003001 | 套管 | 1.名称、类型:刚性防水套管 2.规格:DN50 3.未尽事宜详见图纸设计、答疑回复及规范要求 |  | 个 | 4
13 | 031001006009 | 塑料管 | 1.安装部位:室内 2.介质:污水 3.材质、规格:UPVC管 De50 4.连接形式:粘接 5.未尽事宜详见图纸设计、答疑回复及规范要求 |  | m | 6.47
14 | 031001006010 | 塑料管 | 1.安装部位:室内 2.介质:污水 3.材质、规格:UPVC管 De75 4.连接形式:粘接 5.未尽事宜详见图纸设计、答疑回复及规范要求 |  | m | 46.68
15 | 031001006011 | 塑料管 | 1.安装部位:室内 2.介质:污水 3.材质、规格:UPVC管 De110 4.连接形式:粘接 5.未尽事宜详见图纸设计、答疑回复及规范要求 |  | m | 117.25
本页小计
注：为计取规费等的使用，可在表中增设其中：“定额人工费”。
表—08
分部分项工程和单价措施项目清单与计价表
工程名称：安装工程 |  |  |  | 标段：鹿邑县2024年第二批农村中小学校舍安全保障长效机制资金项目 |  |  |  |  | 第 5 页 共 8 页
序号 | 项目编码 | 项目名称 | 项目特征描述 |  | 计量单位 | 工程量 | 金 额(元)
[7 empty] | 综合单价 | 合 价 |  | 其中
暂估价
16 | 031001006012 | 塑料管 | 1.安装部位:室外 2.介质:污水 3.材质、规格:PVC双壁波纹管 De160 4.连接形式:粘接 5.未尽事宜详见图纸设计、答疑回复及规范要求 |  | m | 6
17 | 031002003002 | 套管 | 1.名称、类型:刚性防水套管 2.规格:DN100 3.未尽事宜详见图纸设计、答疑回复及规范要求 |  | 个 | 4
18 | 031004006001 | 大便器 | 1.名称:蹲式大便器 2.规格、类型:蹲式 3.附件名称、数量:带水箱、角阀等全部附件 4.未尽事宜详见图纸设计、答疑回复及规范要求 |  | 组 | 44
19 | 031004007001 | 小便器 | 1.名称:小便器 2.未尽事宜详见图纸设计、答疑回复及规范要求 |  | 组 | 15
20 | 031004003001 | 洗脸盆 | 1.名称:洗脸盆 2.规格、类型:台式 3.未尽事宜详见图纸设计、答疑回复及规范要求 |  | 组 | 6
21 | 031004014001 | 给、排水附(配)件 | 1.名称:地漏 2.材质:UPVC 3.型号、规格:DN50 4.未尽事宜详见图纸设计、答疑回复及规范要求 |  | 个 | 4
电气工程
本页小计
注：为计取规费等的使用，可在表中增设其中：“定额人工费”。
表—08
分部分项工程和单价措施项目清单与计价表
工程名称：安装工程 |  |  |  | 标段：鹿邑县2024年第二批农村中小学校舍安全保障长效机制资金项目 |  |  |  |  | 第 6 页 共 8 页
序号 | 项目编码 | 项目名称 | 项目特征描述 |  | 计量单位 | 工程量 | 金 额(元)
[7 empty] | 综合单价 | 合 价 |  | 其中
暂估价
1 | 030404017001 | 配电箱 | 1.名称:配电箱AL1 2.型号:PZ30 3.端子板外部接线材质、规格:无端子外部接线2.5mm² 4.安装方式:距地1.8米暗装 5.未尽事宜详见图纸设计、答疑回复及规范要求 |  | 台 | 1
2 | 030412001001 | 普通灯具 | 1.名称:声光控型防水防尘灯 2.规格:28W 3.吸顶安装 4.未尽事宜详见图纸设计、答疑回复及规范要求 |  | 套 | 8
3 | 030411001001 | 配管 | 1.名称:刚性阻燃管 2.材质:PC 3.规格:16 4.配置形式:暗配 5.未尽事宜详见图纸设计、答疑回复及规范要求 |  | m | 32.22
4 | 030411004001 | 配线 | 1.名称:配线 2.配线形式:管内穿线 3.型号:BV 4.规格:2.5mm² 5.未尽事宜详见图纸设计、答疑回复及规范要求 |  | m | 99.33
5 | 030411006001 | 接线盒 | 1.名称:接线盒 2.材质:塑料 3.安装形式:暗装 4.未尽事宜详见图纸设计、答疑回复及规范要求 |  | 个 | 8
6 | 030414002001 | 送配电装置系统 | 1.名称:送配电装置系统 2.电压等级(kV):1 KV以下 3.未尽事宜详见图纸设计、答疑回复及规范要求 |  | 系统 | 1
分部小计
本页小计
注：为计取规费等的使用，可在表中增设其中：“定额人工费”。
表—08
分部分项工程和单价措施项目清单与计价表
工程名称：安装工程 |  |  |  | 标段：鹿邑县2024年第二批农村中小学校舍安全保障长效机制资金项目 |  |  |  |  | 第 7 页 共 8 页
序号 | 项目编码 | 项目名称 | 项目特征描述 |  | 计量单位 | 工程量 | 金 额(元)
[7 empty] | 综合单价 | 合 价 |  | 其中
暂估价
女宿舍楼卫生间改造
1 | 031001006013 | 塑料管 | 1.安装部位:室内 2.介质:水 3.材质、规格:PPR管 De25 1.6MPa 4.连接形式:热熔连接 5.未尽事宜详见图纸设计、答疑回复及规范要求 |  | m | 44.5
2 | 031003001004 | 螺纹阀门 | 1.类型:双活接球阀 2.规格、压力等级:DN20 3.连接形式:螺纹连接 4.未尽事宜详见图纸设计、答疑回复及规范要求 |  | 个 | 2
3 | 031001006014 | 塑料管 | 1.安装部位:室内 2.介质:污水 3.材质、规格:PVC排水管 De50 4.连接形式:粘接 5.未尽事宜详见图纸设计、答疑回复及规范要求 |  | m | 15
4 | 031001006015 | 塑料管 | 1.安装部位:室内 2.介质:污水 3.材质、规格:PVC排水管 De110 4.连接形式:粘接 5.未尽事宜详见图纸设计、答疑回复及规范要求 |  | m | 38
5 | 031004013001 | 大、小便槽自动冲洗水箱 | 1.材质、类型:自动冲水箱 2.未尽事宜详见图纸设计、答疑回复及规范要求 |  | 套 | 6
6 | 031004014002 | 给、排水附(配)件 | 1.名称:水龙头（利旧） 2.型号、规格:DN20 3.未尽事宜详见图纸设计、答疑回复及规范要求 |  | 个 | 18
本页小计
注：为计取规费等的使用，可在表中增设其中：“定额人工费”。
表—08
分部分项工程和单价措施项目清单与计价表
工程名称：安装工程 |  |  |  | 标段：鹿邑县2024年第二批农村中小学校舍安全保障长效机制资金项目 |  |  |  |  | 第 8 页 共 8 页
序号 | 项目编码 | 项目名称 | 项目特征描述 |  | 计量单位 | 工程量 | 金 额(元)
[7 empty] | 综合单价 | 合 价 |  | 其中
暂估价
分部小计
措施项目
1 | 031301017001 | 脚手架搭拆 | 1.名称：脚手架搭拆 2.未尽事宜详见图纸设计及规范要求 |  | 项 | 1
本页小计
合 计
注：为计取规费等的使用，可在表中增设其中：“定额人工费”。
表—08

## 表-11 总价措施项目清单与计价汇总表
总价措施项目清单与计价表
工程名称：安装工程 |  |  |  | 标段：鹿邑县2024年第二批农村中小学校舍安全保障长效机制资金项目 |  |  |  |  | 第 1 页 共 1 页
序号 | 项目编码 | 项目名称 | 计 算 基 础 |  | 费率 (%) | 金 额(元) | 调整费 率(%) | 调整后 金额(元) |  | 备 注
1 | 031302001001 | 安全文明施工费 | 分部分项安全文明施工费+单价措施安全文明施工费
2 | 01 | 其他措施费（费率类）
2.1 | 031302002001 | 夜间施工增加费 | 分部分项其他措施费+单价措施其他措施费
2.2 | 031302004001 | 二次搬运费 | 分部分项其他措施费+单价措施其他措施费
2.3 | 031302005001 | 冬雨季施工增加费 | 分部分项其他措施费+单价措施其他措施费
3 | 02 | 其他（费率类）
合 计
表-11

## 表-12 其他项目清单与计价汇总表
其他项目清单与计价汇总表
工程名称：安装工程 |  |  | 标段：鹿邑县2024年第二批农村中小学校舍安全保障长效机制资金项目 |  | 第 1 页 共 1 页
序号 | 项 目 名 称 | 金 额(元) |  | 结算金额(元) |  | 备 注
1 | 暂列金额 |  |  |  |  | 明细详见表-12-1
2 | 暂估价
2.1 | 材料（工程设备）暂估价 | — |  |  |  | 明细详见表-12-2
2.2 | 专业工程暂估价 |  |  |  |  | 明细详见表-12-3
3 | 计日工 |  |  |  |  | 明细详见表-12-4
4 | 总承包服务费 |  |  |  |  | 明细详见表-12-5
合 计 | [5 empty] | —
注：材料（工程设备）暂估单价进入清单项目综合单价，此处不汇总。
表—12

## 表-12-1 暂列金额明细表
暂列金额明细表
工程名称：安装工程 |  | 标段：鹿邑县2024年第二批农村中小学校舍安全保障长效机制资金项目 |  |  |  | 第 1 页 共 1 页
序号 | 项 目 名 称 |  | 计量单位 | 暂定金额(元) | 备 注
合 计 |  |  |  |  | —
注：此表由招标人填写，如不能详列，也可只列暂定金额总额，投标人应将上述暂列金额计入投标总价中。
表—12—1

## 表-12-2 材料(工程设备)暂估价及调整表
材料（工程设备）暂估单价及调整表
工程名称：安装工程 |  |  |  |  | 标段：鹿邑县2024年第二批农村中小学校舍安全保障长效机制资金项目 |  |  |  | 第 1 页 共 1 页
序号 | 材料(工程设备) 名称、规格、型号 | 计量 单位 | 数 量 |  | 暂 估(元) |  | 确 认(元) |  | 差额±(元) |  | 备 注
|  |  | 暂 估 | 确 认 | 单 价 | 合 价 | 单 价 | 合 价 | 单 价 | 合 价
合 计
注：此表由招标人填写“暂估单价”，并在备注栏说明暂估价的材料、工程设备拟用在那些清单项目上，投标人应将上述材料、工程设备暂估单价计入工程量清单综合单价报价中。
表—12—2

## 表-12-3 专业工程暂估价及结算价表
专业工程暂估价及结算价表
工程名称：安装工程 |  |  |  | 标段：鹿邑县2024年第二批农村中小学校舍安全保障长效机制资金项目 |  |  | 第 1 页 共 1 页
序号 | 工 程 名 称 | 工 程 内 容 | 暂估金额 （元） |  | 结算金额 (元) | 差额±(元) |  | 备 注
合 计 |  |  | 0.00 |  |  |  |  | —
注：此表“暂估金额”由招标人填写，投标人应将“暂估金额”计入投标总价中。结算时按合同约定结算金额填写。
表—12—3

## 表-12-4 计日工表
计 日 工 表
工程名称：安装工程 |  |  |  | 标段：鹿邑县2024年第二批农村中小学校舍安全保障长效机制资金项目 |  |  | 第 1 页 共 1 页
编号 | 项 目 名 称 | 单位 | 暂定数量 |  | 实际数量 | 综合单价 (元) |  | 合 价(元)
[8 empty] | 暂 定 | 实 际
一 | 人工
1
人工小计
二 | 材料
1
材料小计
三 | 施工机械
1
施工机械小计
四 | 企业管理费和利润
总 计
注：此表项目名称、暂定数量由招标人填写，编制招标控制价时，单价由招标人按有关计价规定确定；投标时，单价由投标人自主报价，按暂定数量计算合价计入投标总价中。结算时，按发承包双方确认的实际数量计算合价。
表—12—4

## 表-12-5 总承包服务费计价表
总承包服务费计价表
工程名称：安装工程 |  |  | 标段：鹿邑县2024年第二批农村中小学校舍安全保障长效机制资金项目 |  |  | 第 1 页 共 1 页
序号 | 项 目 名 称 | 项目价值（元） |  | 服务内容 | 计算基础 |  | 费率(%) | 金 额(元)
| 合 计 | - |  | - |  |  | -
注：此表项目名称、服务内容由招标人填写，编制招标控制价时，费率及金额由招标人按有关计价规定确定；投标时，费率及金额由投标人自主报价，计入投标总价中。
表—12—5

## 表-13 规费、税金项目计价表
规费、税金项目计价表
工程名称：安装工程 |  |  | 标段：鹿邑县2024年第二批农村中小学校舍安全保障长效机制资金项目 |  |  | 第 1 页 共 1 页
序号 | 项 目 名 称 | 计 算 基 础 |  | 计算基数 | 计算费率 (%) |  | 金 额(元)
1 | 规费 | 定额规费+工程排污费+其他
1.1 | 定额规费 | 分部分项规费+单价措施规费
1.2 | 工程排污费
1.3 | 其他
2 | 增值税 | 不含税工程造价合计
合 计
表—13

## 表-14 主要材料价格表
主要材料价格表
工程名称： |  | 安装工程 | [5 empty] | 第 1 页 共 1 页
序号 | 材料编码 |  | 材料名称 | 规格、型号 等特殊要求 | 单位 | 数 量 | 单 价 |  | 合 价
1 | 17250257@9 |  | PPR给水管 | De63 1.0MPa | m
2 | 补充主材001@1 |  | 吸水泵 | 扬程30m，吸程50m | 台
3 | 补充主材002@1 |  | 压力罐 | 压力0.4~0.5MPa | 台
4 | 补充主材004@1 |  | 水井 | 井口φ300mm 井深50m | 座
5 | 04010157 |  | 水泥 | P·O42.5 | kg
6 | 03070917 |  | 大便器存水弯 | DN100 | 个
7 | 17250257@1 |  | PPR给水管 | De50 1.6MPa | m
8 | 17250257@2 |  | PE给水管 | De63 1.8MPa | m
9 | 17250299@2 |  | PVC排水管 | De110 | m
10 | 17250299@9 |  | UPVC排水管 | De110 | m
11 | 18090232@2 |  | 室内塑料排水管粘接管件 | De110 | 个
12 | 19000316@3 |  | 止回阀 | 铜镀铬 DN50 | 个
13 | 21090101 |  | 洗脸盆 |  | 个
14 | 21150131 |  | 瓷蹲式大便器 |  | 个
15 | 21170101 |  | 挂式小便器 |  | 个
16 | 24010206@1 |  | 水表 | DN50 | 个
17 | 03072571 |  | 防污器 | DN32 | 个
18 | 17000115 |  | 冲洗管 | DN32 | 根
19 | 19010321-1 |  | 螺纹截止阀 | J11T-16DN25 | 个
20 | 21250230 |  | 小便槽自动冲洗水箱 |  | 个

## 表-16 总价项目进度款支付分解表
总价项目进度款支付分解表
工程名称：安装工程 |  |  | 标段：鹿邑县2024年第二批农村中小学校舍安全保障长效机制资金项目 |  |  |  |  | 单位：元
序号 | 项目名称 | 总价金额 |  | 首次 支付 | 二次 支付 | 三次 支付 | 四次 支付 |  | 五次 支付
1 | 安全文明施工费
2 | 其他措施费（费率类）
2.1 | 夜间施工增加费
2.2 | 二次搬运费
2.3 | 冬雨季施工增加费
3 | 其他（费率类）
合 计
表—16

## 表-20 发包人提供材料和工程设备一览表
发包人提供材料和工程设备一览表
工程名称：安装工程 |  |  |  | 标段：鹿邑县2024年第二批农村中小学校舍安全保障长效机制资金项目 |  |  | 第 1 页 共 1 页
序号 | 材料(工程设备) 名称、规格、型号 | 单位 | 数 量 |  | 单 价(元) | 交货方式 | 送达地点 | 备 注
注：此表由招标人填写，供投标人在投标报价、确定总承包服务费时参考。
表-20

## 表-21 承包人提供主要材料和工程设备一览表
承包人提供主要材料和工程设备一览表 (适用于造价信息差额调整法)
工程名称：安装工程 |  |  |  |  | 标段：鹿邑县2024年第二批农村中小学校舍安全保障长效机制资金项目 |  |  |  | 第 1 页 共 1 页
序号 | 名称、规格、型号 | 单位 | 数 量 | 风险系数 (%) |  | 基准单价 （元） | 投标单价 （元） | 发承包人 确认单价 (元) |  | 备 注
注：1 此表由招标人填写除“投标单价”栏的内容，投标人在投标时自主确定投标单价。 2 招标人应优先采用工程造价管理机构发布的单价作为基准单价，未发布的，通过市场调查确定其基准单价。
表-21

## 表-22 承包人提供主要材料和工程设备一览表
承包人提供主要材料和工程设备一览表 (适用于价格指数差额调整法)
工程名称：安装工程 |  |  | 标段：鹿邑县2024年第二批农村中小学校舍安全保障长效机制资金项目 |  |  | 第 1 页 共 1 页
序号 | 名称、规格、型号 | 变值权重B |  | 基本价格指数F0 | 现行价格指数Ft |  | 备 注
| 定值权重A |  |  | — | —
合 计 |  | 1 |  | — | —
注：1.“名称、规格、型号”、“基本价格指数”栏由招标人填写，基本价格指数应首先采用工程造价管理机构发布的价格指数，没有时，可采用发布的价格代替。如人工、机械费也采用本法调整，由招标人在“名称”栏填写。 2.“变值权重”栏由投标人根据该项人工、机械费和材料、工程设备价值在投标总报价中所占的比例填写，1减去其比例为定值权重。 3.“现行价格指数”按约定的付款证书相关周期最后一天的前42天的各项价格指数填写，该指数应首先采用工程造价管理机构发布的价格指数，没有时，可采用发布的价格代替。
表-22

## 表-23 单位工程主材表
单位工程主材表
工程名称： |  | 安装工程 | [5 empty] | 第 1 页 共 3 页
序号 | 名称及规格 |  | 单位 | 数量 | 市场价 | 市场价合计 | 厂家 |  | 产地
1 | PPR给水管 De25 1.0MPa |  | m
2 | PPR给水管 De20 1.0MPa |  | m
3 | PPR给水管 De32 1.0MPa |  | m
4 | PPR给水管 De40 1.0MPa |  | m
5 | PPR给水管 De50 1.0MPa |  | m
6 | PPR给水管 De63 1.0MPa |  | m
7 | 吸水泵 扬程30m，吸程50m |  | 台
8 | 压力罐 压力0.4~0.5MPa |  | 台
9 | 配电箱AL1 |  | 台
10 | 水井 井口φ300mm 井深50m |  | 座
11 | 冷水龙头 |  | 个
12 | 地漏 DN50 |  | 个
13 | 大便器存水弯 DN100 |  | 个
14 | 加筋铝箔玻璃棉毡 厚度40mm |  | m3
15 | 无缝钢管 D89*4 |  | m
16 | 无缝钢管 D159*4.5 |  | m
17 | PPR给水管 De50 1.6MPa |  | m
18 | PE给水管 De63 1.8MPa |  | m
19 | PPR给水管 De25 1.6MPa |  | m
20 | PVC排水管 De50 |  | m
21 | PVC排水管 De110 |  | m
22 | UPVC排水管 De75 |  | m
23 | PVC双壁波纹管 De160 |  | m
24 | UPVC排水管 De50 |  | m
25 | UPVC排水管 De110 |  | m
26 | 螺纹管件 DN15 |  | 个
27 | 室外塑料给水管热熔管件 De50 |  | 个
28 | 室外塑料给水管热熔管件 De63 |  | 个
29 | 室内塑料给水管热熔管件 De25 |  | 个
30 | 室内塑料给水管热熔管件 De20 |  | 个
31 | 室内塑料给水管热熔管件 De32 |  | 个
32 | 室内塑料给水管热熔管件 De40 |  | 个
单位工程主材表
工程名称： |  | 安装工程 | [5 empty] | 第 2 页 共 3 页
序号 | 名称及规格 |  | 单位 | 数量 | 市场价 | 市场价合计 | 厂家 |  | 产地
33 | 室内塑料给水管热熔管件 De50 |  | 个
34 | 室内塑料给水管热熔管件 De63 |  | 个
35 | 室内塑料排水管粘接管件 De50 |  | 个
36 | 室内塑料排水管粘接管件 De110 |  | 个
37 | 室内塑料排水管粘接管件 De75 |  | 个
38 | 成品管卡 DN32 |  | 套
39 | 成品管卡 DN40 |  | 套
40 | 成品管卡 DN50 |  | 套
41 | 成品管卡 DN15 |  | 套
42 | 成品管卡 DN20 |  | 套
43 | 成品管卡 DN25 |  | 套
44 | 双活接球阀 DN20 |  | 个
45 | 截止阀 铜镀铬 DN50 |  | 个
46 | 止回阀 铜镀铬 DN50 |  | 个
47 | 闸阀 DN50 |  | 个
48 | 角式长柄截止阀 DN15 |  | 个
49 | 洗脸盆 |  | 个
50 | 瓷蹲式大便器 |  | 个
51 | 挂式小便器 |  | 个
52 | 水表 DN50 |  | 个
53 | 声光控型防水防尘灯 28W |  | 套
54 | 绝缘电线 BV-2.5mm² |  | m
55 | 刚性阻燃管 PC16 |  | m
56 | 接线盒 塑料 |  | 个
57 | 水箱进水嘴 DN15 |  | 个
58 | 水箱自动冲洗阀 DN20 |  | 个
59 | 角型阀(带铜活) DN15 |  | 个
60 | 小便自动冲洗水箱托架 |  | 副
61 | 防污器 DN32 |  | 个
62 | 小便器冲水连接管 DN15 |  | 根
63 | 小便器排水附件 |  | 套
64 | 冲洗管 DN32 |  | 根
65 | 金属软管 D15 |  | 根
单位工程主材表
工程名称： |  | 安装工程 | [5 empty] | 第 3 页 共 3 页
序号 | 名称及规格 |  | 单位 | 数量 | 市场价 | 市场价合计 | 厂家 |  | 产地
66 | 硬聚氯乙烯塑料管箍 De160 |  | 个
67 | 螺纹截止阀 J11T-16DN25 |  | 个
68 | 小便槽自动冲洗水箱 |  | 个
69 | 洗脸盆托架 |  | 副
70 | 洗脸盆排水附件 |  | 套
合计