## 封-1 招标工程量清单封面
|  | 扶沟县桐丘路(力神大道-雕亭路)10千伏电缆电缆及配电工程 |  | 工程
招 标 工 程 量 清 单
招 标 人：
(单位盖章)
造价咨询人：
(单位盖章)
年 月 日
封-1
河南省建设工程造价计价软件测评合格编号：2021-RJ002；2020-RJ002；2019-RJ004；2017-RJ004

## 扉-1 工程量清单扉页
| 扶沟县桐丘路(力神大道-雕亭路)10千伏电缆电缆及配电工程 |  |  |  | 工程
招 标 工 程 量 清 单
招 标 人： |  |  | 造价咨询人：
|  | （单位盖章） |  | (单位资质专用章)
法定代表人 或其授权人： |  |  | 法定代表人 或其授权人：
|  | (签字或盖章) |  | (签字或盖章)
编 制 人： |  |  | 复 核 人：
|  | (造价人员签字盖专用章) |  | (造价工程师签字盖专用章)
编 制 时 间： |  | 年 月 日 | 复 核 时 间： | 年 月 日
扉-1

## 表-08 分部分项工程和单价措施项目清单与计价表
分部分项工程和单价措施项目清单与计价表
工程名称：扶沟县桐丘路(力神大道-雕亭路)10千伏电缆电缆及配电工程 |  |  |  | 标段： |  |  |  |  | 第 1 页 共 4 页
序号 | 项目编码 | 项目名称 | 项目特征描述 |  | 计量单位 | 工程量 | 金 额(元)
[7 empty] | 综合单价 | 合 价 |  | 其中
暂估价
| 一 | 新建部分
| 1.2 | 安装部分
| 1.2.1 | 10千伏环网柜配电设备
1 | 030402018001 | 组合型成套箱式变电站 | 1.名称:环网柜（二进四出 ） 2.电压（kV):10 3.其它:未尽事宜详见图纸设计及相关图集、规范 |  | 台 | 2
2 | 030402018002 | 组合型成套箱式变电站 | 1.名称:环网柜（二进四出 利旧） 2.电压（kV):10 3.其它:未尽事宜详见图纸设计及相关图集、规范 |  | 台 | 6
3 | 030408011001 | 电缆分支箱 | 1.名称:10千伏电缆分支箱 2.规格:AC10kV,不带开关,一进一出,630A |  | 台 | 1
4 | 030408003001 | 电缆保护管 |  |  | m | 12
5 | 030409002001 | 接地母线 | 1.名称:接地母线 2.材质:镀锌扁钢 3.规格:-50*5 4.安装部位:户外 5.其它:未尽事宜详见图纸设计及相关图集、规范 |  | m | 240
6 | 030409001001 | 接地极 | 1.名称:镀锌角钢 2.材质:镀锌角钢 3.规格:∠50*5*2500 4.土质:普通土 |  | 根 | 60
10千伏线路及配电设备拆除
1 | 030402018003 | 组合型成套箱式变电站 | 1.名称:环网柜（二进四出 拆除 2.电压（kV):10 3.其它:未尽事宜详见图纸设计及相关图集、规范 |  | 台 | 6
本页小计
注：为计取规费等的使用，可在表中增设其中：“定额人工费”。
表—08
分部分项工程和单价措施项目清单与计价表
工程名称：扶沟县桐丘路(力神大道-雕亭路)10千伏电缆电缆及配电工程 |  |  |  | 标段： |  |  |  |  | 第 2 页 共 4 页
序号 | 项目编码 | 项目名称 | 项目特征描述 |  | 计量单位 | 工程量 | 金 额(元)
[7 empty] | 综合单价 | 合 价 |  | 其中
暂估价
2 | 030402018004 | 组合型成套箱式变电站 | 1.名称:环网柜 拆除 2.电压（kV):10 3.其它:未尽事宜详见图纸设计及相关图集、规范 |  | 台 | 1
3 | 030408011002 | 电缆分支箱 | 1.名称:10千伏电缆分支箱拆除 2.规格:AC10kV,不带开关,一进一出,630A |  | 台 | 1
| 1.2.2 | 电缆及下户线
1 | 030408001001 | 电力电缆 | 1.名称:电力电缆 2.型号:ZC-YJLV22-8.7/15KV-3*300 3.规格:400mm2 4.敷设方式、部位:排管敷设 5.电压等级(kV):10 6.其它:未尽事宜详见图纸设计及相关图集、规范 |  | m | 480
2 | 030408006001 | 电力电缆头 | 1.名称:电力电缆头 2.型号:户内冷缩电缆头 3.规格:3*400 4.电压等级（kV):10 5.其它:未尽事宜详见图纸设计及相关图集、规范 |  | 个 | 8
3 | 030408006002 | 电力电缆头 | 1.名称:电力电缆头 2.型号:户外冷缩电缆头 3.规格:3*400 4.电压等级（kV):10 5.其它:未尽事宜详见图纸设计及相关图集、规范 |  | 个 | 7
本页小计
注：为计取规费等的使用，可在表中增设其中：“定额人工费”。
表—08
分部分项工程和单价措施项目清单与计价表
工程名称：扶沟县桐丘路(力神大道-雕亭路)10千伏电缆电缆及配电工程 |  |  |  | 标段： |  |  |  |  | 第 3 页 共 4 页
序号 | 项目编码 | 项目名称 | 项目特征描述 |  | 计量单位 | 工程量 | 金 额(元)
[7 empty] | 综合单价 | 合 价 |  | 其中
暂估价
4 | 030408006003 | 电力电缆头 | 1.名称:电力电缆插拔头头 2.型号:户内冷缩电缆头 3.规格:3*300 4.电压等级（kV):10 5.其它:未尽事宜详见图纸设计及相关图集、规范 |  | 个 | 8
5 | 030408006004 | 电力电缆头 | 1.名称:电力中间电缆头 2.型号:冷缩3*400 3.规格:400mm2以下 4.安装部位:户外 5.电压等级（kV):10 |  | 个 | 5
6 | 030408006005 | 电力电缆头 | 1.名称:电力中间电缆头 2.型号:冷缩3*240 3.规格:240mm2以下 4.安装部位:户外 5.电压等级（kV):10 |  | 个 | 2
7 | 040501008001 | 水平导向钻进 | 1.土壤类别:一、二类土 2.材质及规格:电缆保护管 |  | m | 310
| 1.2.3 | 调试
1 | 030414002001 | 送配电装置系统 | 1.名称:送配电装置系统 2.电压等级(kV):10 KV以下 3.其它:未尽事宜详见图纸设计及相关图集、规范 |  | 系统 | 8
2 | 030414011001 | 接地装置 | 1.名称:接地装置 2.类别:接地网 3.其它:未尽事宜详见图纸设计及相关图集、规范 |  | 系统 | 14
本页小计
注：为计取规费等的使用，可在表中增设其中：“定额人工费”。
表—08
分部分项工程和单价措施项目清单与计价表
工程名称：扶沟县桐丘路(力神大道-雕亭路)10千伏电缆电缆及配电工程 |  |  |  | 标段： |  |  |  |  | 第 4 页 共 4 页
序号 | 项目编码 | 项目名称 | 项目特征描述 |  | 计量单位 | 工程量 | 金 额(元)
[7 empty] | 综合单价 | 合 价 |  | 其中
暂估价
3 | 030414015001 | 电缆试验 | 1.名称:10千伏电缆调试 2.电压等级(kV):10 3.其它:未尽事宜详见图纸设计及相关图集、规范 |  | 点 | 4
分部小计
措施项目
1 | 011705001001 | 大型机械设备进出场及安拆 | 1.名称：大型机械进出场费用 |  | 台·次 | 1
本页小计
合 计
注：为计取规费等的使用，可在表中增设其中：“定额人工费”。
表—08

## 表-11 总价措施项目清单与计价汇总表
总价措施项目清单与计价表
工程名称：扶沟县桐丘路(力神大道-雕亭路)10千伏电缆电缆及配电工程 |  |  |  | 标段： |  |  |  |  | 第 1 页 共 1 页
序号 | 项目编码 | 项目名称 | 计 算 基 础 |  | 费率 (%) | 金 额(元) | 调整费 率(%) | 调整后 金额(元) |  | 备 注
1 | 031302001001 | 安全文明施工费 | 分部分项安全文明施工费+单价措施安全文明施工费
2 | 01 | 其他措施费（费率类）
2.1 | 031302002001 | 夜间施工增加费 | 分部分项其他措施费+单价措施其他措施费
2.2 | 031302004001 | 二次搬运费 | 分部分项其他措施费+单价措施其他措施费
2.3 | 031302005001 | 冬雨季施工增加费 | 分部分项其他措施费+单价措施其他措施费
3 | 02 | 其他（费率类）
合 计
编制人（造价人员）： |  |  |  | 复核人（造价工程师）：
注：1.“计算基础”中安全文明施工费可为“定额基价”、“定额人工费”或“定额人工费+定额机械费”，其他项目可为“定额人工费”或“定额人工费+定额机械费”。 2.按施工方案计算的措施费，若无“计算基础”和“费率”的数值，也可只填“金额”数值，但应在备注栏说明施工方案出处或计算方法。
表-11

## 表-13 规费、税金项目计价表
规费、税金项目计价表
工程名称：扶沟县桐丘路(力神大道-雕亭路)10千伏电缆电缆及配电工程 |  |  | 标段： |  |  | 第 1 页 共 1 页
序号 | 项 目 名 称 | 计 算 基 础 |  | 计算基数 | 计算费率 (%) |  | 金 额(元)
1 | 规费 | 定额规费+工程排污费+其他
1.1 | 定额规费 | 分部分项规费+单价措施规费
1.2 | 工程排污费
1.3 | 其他
2 | 增值税 | 不含税工程造价合计
合 计
编制人（造价人员）： |  |  | 复核人（造价工程师）：
表—13

## 表-14 主要材料价格表
主要材料价格表
工程名称： |  | 扶沟县桐丘路(力神大道-雕亭路)10千伏电缆电缆及配电工程 | [5 empty] | 第 1 页 共 1 页
序号 | 材料编码 |  | 材料名称 | 规格.型号等特殊要求 | 单位 | 数 量 | 单 价 |  | 合 价
1 | 01130301-1 |  | 镀锌扁钢 | 综合 | kg
2 | 01210301 |  | 镀锌角钢 | 综合 | kg
3 | 28110000@15 |  | 电力电缆 | ZC-YJLV22-8.7/15KV-3*300 | m
4 | 29070116@1 |  | 冷缩式电缆中间接头 | 3*400mm2 | 套
5 | 29070116@2 |  | 冷缩式电缆中间接头 | 3*240mm2 | 套
6 | 29070211@12 |  | 户内热缩式电缆终端头 | 3*00mm2 | 套
7 | 29070211@13 |  | 电缆插拔头电缆终端头10KV | 300mm2 | 套
8 | 29090421@1 |  | 插拔头电缆终端头 | 1*400mm2 | 套
9 | 29250143@6 |  | 户外热缩式电缆终端头 | 截面≤400mm2 | 套
10 | 29250143@7 |  | 户外冷缩式电缆终端头 | 截面≤400mm2 | 套
11 | 补充设备002@1 |  | 环网柜 | AC10KV,2进，4出，SF6绝缘，电动，有自动化接口，进线负荷开关、出线断路器（含线路保护）不锈钢外壳 | 座
12 | 补充主材005 |  | 成套10千伏电缆分支箱 |  | 台
13 | 补充主材007@1 |  | 镀锌钢管 | DN150 | 米

## 表-21 承包人提供主要材料和工程设备一览表
承包人提供主要材料和工程设备一览表 (适用于造价信息差额调整法)
工程名称：扶沟县桐丘路(力神大道-雕亭路)10千伏电缆电缆及配电工程 |  |  |  |  | 标段： |  |  |  | 第 1 页 共 1 页
序号 | 名称、规格、型号 | 单位 | 数 量 | 风险系数 (%) |  | 基准单价 （元） | 投标单价 （元） | 发承包人 确认单价 (元) |  | 备 注
注：1 此表由招标人填写除“投标单价”栏的内容，投标人在投标时自主确定投标单价。 2 招标人应优先采用工程造价管理机构发布的单价作为基准单价，未发布的，通过市场调查确定其基准单价。
表-21