## 封-2 招标控制价封面
|  | 灌溉工程 |  | 工程
招 标 控 制 价
招 标 人：
(单位盖章)
造价咨询人：
(单位盖章)
年 月 日
封-2
河南省建设工程造价计价软件测评合格编号：2021-RJ002；2020-RJ002；2019-RJ004；2017-RJ004

## 扉-2 招标控制价扉页
| 灌溉工程 |  |  |  |  | 工程
招 标 控 制 价
招标控制价 |  | (小写)： | 159,803.49
|  | (大写)： | 壹拾伍万玖仟捌佰零叁元肆角玖分
招 标 人： |  |  |  | 造价咨询人：
|  | （单位盖章） |  |  | (单位资质专用章)
法定代表人 或其授权人： |  |  |  | 法定代表人 或其授权人：
|  | (签字或盖章) |  |  | (签字或盖章)
编 制 人： |  |  |  | 复 核 人：
|  | (造价人员签字盖专用章) |  |  | (造价工程师签字盖专用章)
编 制 时 间： |  | 年 月 日 |  | 复 核 时 间： | 年 月 日
扉-2

## 表-04 单位工程招标控制价汇总表
单位工程招标控制价汇总表
工程名称：灌溉工程 |  | 标段：庆丰街（腾飞路-恒山路）两侧绿化项目 |  | 第 1 页 共 1 页
序号 | 汇 总 内 容 |  | 金 额(元) |  | 其中：暂估价(元)
1 | 分部分项工程 |  | 136699.21
2 | 措施项目 |  | 5604.03
2.1 | 其中：安全文明施工费 |  | 4006.38
2.2 | 其他措施费（费率类） |  | 1597.65
2.3 | 单价措施费
3 | 其他项目 |  |  |  | －
3.1 | 其中：1）暂列金额 |  |  |  | －
3.2 | 2）专业工程暂估价 |  |  |  | －
3.3 | 3）计日工 |  |  |  | －
3.4 | 4）总承包服务费 |  |  |  | －
3.5 | 5）其他 |  |  |  | －
4 | 规费 |  | 4305.47 |  | －
4.1 | 定额规费 |  | 4305.47 |  | －
4.2 | 工程排污费 |  |  |  | －
4.3 | 其他
5 | 不含税工程造价合计 |  | 146608.71
6 | 增值税 |  | 13194.78 |  | －
7 | 含税工程造价合计 |  | 159803.49
招标控制价合计=1+2+3+4+6 |  |  | 159,803.49 |  | 0
注：本表适用于单位工程招标控制价或投标报价的汇总，如无单位工程划分，单项工程也使用本表汇总。
表—04

## 表-08 分部分项工程和单价措施项目清单与计价表
分部分项工程和单价措施项目清单与计价表
工程名称：灌溉工程 |  |  |  | 标段：庆丰街（腾飞路-恒山路）两侧绿化项目 |  |  |  |  | 第 1 页 共 2 页
序号 | 项目编码 | 项目名称 | 项目特征描述 |  | 计量单位 | 工程量 | 金 额(元)
[7 empty] | 综合单价 | 合 价 |  | 其中
暂估价
|  | 整个项目 | [5 empty] | 136699.21
1 | 040101001001 | 挖一般土方 | 1.名称:挖沟槽 2.土壤类别:详图纸 3.工作面:含工作面 4.挖土深度:2米以内 |  | m3 | 727.4 | 10.89 | 7921.39
2 | 040103001001 | 回填方 | 1.名称:沟槽回填土 2.其它:详图纸 3.工作面:含工作面 4.填方来源、运距 :自行考虑 |  | m3 | 727.4 | 21.15 | 15384.51
3 | 031001006001 | 塑料管 | 1.管道品种、规格:PE80S6.3系列给水管，DN32，1.0MPa ,热熔连接 2.压力试验及吹、 洗设计要求:压力试验水冲洗 3.其它:详设计图纸 |  | m | 454 | 15.72 | 7136.88
4 | 031001006002 | 塑料管 | 1.管道品种、规格:PE80S6.3系列给水管，DN40，1.0MPa ,热熔连接 2.压力试验及吹、 洗设计要求:压力试验水冲洗 3.其它:详设计图纸 |  | m | 425 | 23.11 | 9821.75
5 | 031001006003 | 塑料管 | 1.管道品种、规格:PE80S6.3系列给水管，DN50，1.0MPa ,热熔连接 2.压力试验及吹、 洗设计要求:压力试验水冲洗 3.其它:详设计图纸 |  | m | 442 | 30.91 | 13662.22
本页小计 | [7 empty] | 53926.75
注：为计取规费等的使用，可在表中增设其中：“定额人工费”。
表—08
分部分项工程和单价措施项目清单与计价表
工程名称：灌溉工程 |  |  |  | 标段：庆丰街（腾飞路-恒山路）两侧绿化项目 |  |  |  |  | 第 2 页 共 2 页
序号 | 项目编码 | 项目名称 | 项目特征描述 |  | 计量单位 | 工程量 | 金 额(元)
[7 empty] | 综合单价 | 合 价 |  | 其中
暂估价
6 | 031001006004 | 塑料管 | 1.管道品种、规格:PE80S6.3系列给水管，DN63，1.0MPa ,热熔连接 2.压力试验及吹、 洗设计要求:压力试验水冲洗 3.其它:详设计图纸 |  | m | 438 | 43.6 | 19096.8
7 | 031001006005 | 塑料管 | 1.管道品种、规格:PE80S6.3系列给水管，DN25立管， 1.0MPa ,热熔连接 2.压力试验及吹、 洗设计要求:压力试验水冲洗 3.其它:详设计图纸 |  | m | 65.0 | 12.49 | 811.85
8 | 040501012001 | 顶管 | 1.土壤类别:一、二类土 2.材质及规格:PE80S6.3系列给水管，DN80，1.0MPa ,热熔连接 3.其他：详设计图纸 |  | m | 204.9 | 69.45 | 14230.31
9 | 070112001001 | 成品井 | 1.名称:给水井 2.规格：深50m，（含水泵、电缆、水表、配电箱） 3.其他：满足绿化供水要求 |  | 座 | 2 | 24000 | 48000
10 | 040502003001 | 塑料管管件 | 1.管道附件、阀门、喷头品种、规格:DN63闸阀 2.其它:详设计图纸 |  | 个 | 2 | 316.75 | 633.5
措施项目
本页小计 | [7 empty] | 82772.46
合 计 | [7 empty] | 136699.21
注：为计取规费等的使用，可在表中增设其中：“定额人工费”。
表—08

## 表-09 综合单价分析表
综合单价分析表
工程名称：灌溉工程 | [5 empty] | 标段：庆丰街（腾飞路-恒山路）两侧绿化项目 |  |  |  | 第 1 页 共 10 页
项目编码 |  | 040101001001 |  | 项目名称 |  |  | 挖一般土方 |  | 计量单位 |  | m3 | 工程量 | 727.4
清单综合单价组成明细
定额编号 | 定额项目名称 | 定额 单位 | 数量 | 单价 |  |  |  |  | 合价
|  |  |  | 人工费 | 材料费 |  | 机械费 | 管理费 和利润 | 人工费 |  | 材料费 | 机械费 | 管理费 和利润
借1-55 | 小型挖掘机挖槽坑土方 一、二类土 | 10m3 | 0.1 | 68.35 |  |  | 25.63 | 14.86 | 6.84 |  |  | 2.56 | 1.49
人工单价 |  | 小计 | [6 empty] | 6.84 |  |  | 2.56 | 1.49
普工87.1元/工日 |  | 未计价材料费
清单项目综合单价 | [8 empty] | 10.89
材 料 费 明 细 | 主要材料名称、规格、型号 | [5 empty] | 单位 | 数量 | 单价（元） |  | 合价（元） | 暂估单价 （元） | 暂估合价 （元）
注：1.如不使用省级或行业建设主管部门发布的计价依据，可不填定额编号、名称等。 2.招标文件提供了暂估单价的材料，按暂估的单价填入表内“暂估单价”栏及“暂估合价”栏。 | [9 empty] | 表-09
综合单价分析表
工程名称：灌溉工程 | [5 empty] | 标段：庆丰街（腾飞路-恒山路）两侧绿化项目 |  |  |  | 第 2 页 共 10 页
项目编码 |  | 040103001001 |  | 项目名称 |  |  | 回填方 |  | 计量单位 |  | m3 | 工程量 | 727.4
清单综合单价组成明细
定额编号 | 定额项目名称 | 定额 单位 | 数量 | 单价 |  |  |  |  | 合价
|  |  |  | 人工费 | 材料费 |  | 机械费 | 管理费 和利润 | 人工费 |  | 材料费 | 机械费 | 管理费 和利润
借1-1-353 | 机械填土夯实 槽、坑 | 100m3 | 0.01 | 1524.8 |  |  | 189.26 | 401.29 | 15.25 |  |  | 1.89 | 4.01
人工单价 |  | 小计 | [6 empty] | 15.25 |  |  | 1.89 | 4.01
普工87.1元/工日 |  | 未计价材料费
清单项目综合单价 | [8 empty] | 21.15
材 料 费 明 细 | 主要材料名称、规格、型号 | [5 empty] | 单位 | 数量 | 单价（元） |  | 合价（元） | 暂估单价 （元） | 暂估合价 （元）
注：1.如不使用省级或行业建设主管部门发布的计价依据，可不填定额编号、名称等。 2.招标文件提供了暂估单价的材料，按暂估的单价填入表内“暂估单价”栏及“暂估合价”栏。 | [9 empty] | 表-09
综合单价分析表
工程名称：灌溉工程 | [5 empty] | 标段：庆丰街（腾飞路-恒山路）两侧绿化项目 |  |  |  | 第 3 页 共 10 页
项目编码 |  | 031001006001 |  | 项目名称 |  |  | 塑料管 |  | 计量单位 |  | m | 工程量 | 454
清单综合单价组成明细
定额编号 | 定额项目名称 | 定额 单位 | 数量 | 单价 |  |  |  |  | 合价
|  |  |  | 人工费 | 材料费 |  | 机械费 | 管理费 和利润 | 人工费 |  | 材料费 | 机械费 | 管理费 和利润
10-1-257 | 室外塑料给水管(热熔连接) 公称外径32mm以内 | 10m | 0.1 | 69.34 | 1.22 |  | 0.12 | 22.57 | 6.93 |  | 0.12 | 0.01 | 2.25
人工单价 |  | 小计 | [6 empty] | 6.93 |  | 0.12 | 0.01 | 2.25
高级技工201元/工日;普工87.1元/工日;一般技工134元/工日 |  | 未计价材料费 | [6 empty] | 6.41
清单项目综合单价 | [8 empty] | 15.72
材 料 费 明 细 | 主要材料名称、规格、型号 | [5 empty] | 单位 | 数量 | 单价（元） |  | 合价（元） | 暂估单价 （元） | 暂估合价 （元）
| 电 | [5 empty] | kW·h | 0.0563 | 0.65 |  | 0.04
| 水 | [5 empty] | m3 | 0.0023 | 4.96 |  | 0.01
| 塑料给水管 DN32 | [5 empty] | m | 1.02 | 5.47 |  | 5.58
| 室外塑料给水管热熔管件 DN32 | [5 empty] | 个 | 0.283 | 2.92 |  | 0.83
| 其他材料费 | [7 empty] | - |  | 0.07 | -
| 材料费小计 | [7 empty] | - |  | 6.53 | -
注：1.如不使用省级或行业建设主管部门发布的计价依据，可不填定额编号、名称等。 2.招标文件提供了暂估单价的材料，按暂估的单价填入表内“暂估单价”栏及“暂估合价”栏。 | [9 empty] | 表-09
综合单价分析表
工程名称：灌溉工程 | [5 empty] | 标段：庆丰街（腾飞路-恒山路）两侧绿化项目 |  |  |  | 第 4 页 共 10 页
项目编码 |  | 031001006002 |  | 项目名称 |  |  | 塑料管 |  | 计量单位 |  | m | 工程量 | 425
清单综合单价组成明细
定额编号 | 定额项目名称 | 定额 单位 | 数量 | 单价 |  |  |  |  | 合价
|  |  |  | 人工费 | 材料费 |  | 机械费 | 管理费 和利润 | 人工费 |  | 材料费 | 机械费 | 管理费 和利润
10-1-258 | 室外塑料给水管(热熔连接) 公称外径40mm以内 | 10m | 0.1 | 77.44 | 1.49 |  | 0.14 | 25.1 | 7.74 |  | 0.15 | 0.01 | 2.51
人工单价 |  | 小计 | [6 empty] | 7.74 |  | 0.15 | 0.01 | 2.51
高级技工201元/工日;普工87.1元/工日;一般技工134元/工日 |  | 未计价材料费 | [6 empty] | 12.7
清单项目综合单价 | [8 empty] | 23.11
材 料 费 明 细 | 主要材料名称、规格、型号 | [5 empty] | 单位 | 数量 | 单价（元） |  | 合价（元） | 暂估单价 （元） | 暂估合价 （元）
| 电 | [5 empty] | kW·h | 0.0675 | 0.65 |  | 0.04
| 水 | [5 empty] | m3 | 0.004 | 4.96 |  | 0.02
| 塑料给水管 DN40 | [5 empty] | m | 1.02 | 11.46 |  | 11.69
| 室外塑料给水管热熔管件 DN40 | [5 empty] | 个 | 0.296 | 3.42 |  | 1.01
| 其他材料费 | [7 empty] | - |  | 0.08 | -
| 材料费小计 | [7 empty] | - |  | 12.83 | -
注：1.如不使用省级或行业建设主管部门发布的计价依据，可不填定额编号、名称等。 2.招标文件提供了暂估单价的材料，按暂估的单价填入表内“暂估单价”栏及“暂估合价”栏。 | [9 empty] | 表-09
综合单价分析表
工程名称：灌溉工程 | [5 empty] | 标段：庆丰街（腾飞路-恒山路）两侧绿化项目 |  |  |  | 第 5 页 共 10 页
项目编码 |  | 031001006003 |  | 项目名称 |  |  | 塑料管 |  | 计量单位 |  | m | 工程量 | 442
清单综合单价组成明细
定额编号 | 定额项目名称 | 定额 单位 | 数量 | 单价 |  |  |  |  | 合价
|  |  |  | 人工费 | 材料费 |  | 机械费 | 管理费 和利润 | 人工费 |  | 材料费 | 机械费 | 管理费 和利润
10-1-259 | 室外塑料给水管(热熔连接) 公称外径50mm以内 | 10m | 0.1 | 84.29 | 1.68 |  | 0.2 | 27.15 | 8.43 |  | 0.17 | 0.02 | 2.72
人工单价 |  | 小计 | [6 empty] | 8.43 |  | 0.17 | 0.02 | 2.72
高级技工201元/工日;普工87.1元/工日;一般技工134元/工日 |  | 未计价材料费 | [6 empty] | 19.57
清单项目综合单价 | [8 empty] | 30.91
材 料 费 明 细 | 主要材料名称、规格、型号 | [5 empty] | 单位 | 数量 | 单价（元） |  | 合价（元） | 暂估单价 （元） | 暂估合价 （元）
| 电 | [5 empty] | kW·h | 0.0788 | 0.65 |  | 0.05
| 水 | [5 empty] | m3 | 0.0053 | 4.96 |  | 0.03
| 塑料给水管 DN50 | [5 empty] | m | 1.02 | 17.79 |  | 18.15
| 室外塑料给水管热熔管件 DN50 | [5 empty] | 个 | 0.286 | 4.98 |  | 1.42
| 其他材料费 | [7 empty] | - |  | 0.09 | -
| 材料费小计 | [7 empty] | - |  | 19.73 | -
注：1.如不使用省级或行业建设主管部门发布的计价依据，可不填定额编号、名称等。 2.招标文件提供了暂估单价的材料，按暂估的单价填入表内“暂估单价”栏及“暂估合价”栏。 | [9 empty] | 表-09
综合单价分析表
工程名称：灌溉工程 | [5 empty] | 标段：庆丰街（腾飞路-恒山路）两侧绿化项目 |  |  |  | 第 6 页 共 10 页
项目编码 |  | 031001006004 |  | 项目名称 |  |  | 塑料管 |  | 计量单位 |  | m | 工程量 | 438
清单综合单价组成明细
定额编号 | 定额项目名称 | 定额 单位 | 数量 | 单价 |  |  |  |  | 合价
|  |  |  | 人工费 | 材料费 |  | 机械费 | 管理费 和利润 | 人工费 |  | 材料费 | 机械费 | 管理费 和利润
10-1-260 | 室外塑料给水管(热熔连接) 公称外径63mm以内 | 10m | 0.1 | 92.45 | 2.21 |  | 0.2 | 29.62 | 9.25 |  | 0.22 | 0.02 | 2.96
人工单价 |  | 小计 | [6 empty] | 9.25 |  | 0.22 | 0.02 | 2.96
高级技工201元/工日;普工87.1元/工日;一般技工134元/工日 |  | 未计价材料费 | [6 empty] | 31.15
清单项目综合单价 | [8 empty] | 43.6
材 料 费 明 细 | 主要材料名称、规格、型号 | [5 empty] | 单位 | 数量 | 单价（元） |  | 合价（元） | 暂估单价 （元） | 暂估合价 （元）
| 电 | [5 empty] | kW·h | 0.1122 | 0.65 |  | 0.07
| 水 | [5 empty] | m3 | 0.0088 | 4.96 |  | 0.04
| 塑料给水管 DN63 | [5 empty] | m | 1.02 | 28.28 |  | 28.85
| 室外塑料给水管热熔管件 DN63 | [5 empty] | 个 | 0.281 | 8.2 |  | 2.3
| 其他材料费 | [7 empty] | - |  | 0.1 | -
| 材料费小计 | [7 empty] | - |  | 31.35 | -
注：1.如不使用省级或行业建设主管部门发布的计价依据，可不填定额编号、名称等。 2.招标文件提供了暂估单价的材料，按暂估的单价填入表内“暂估单价”栏及“暂估合价”栏。 | [9 empty] | 表-09
综合单价分析表
工程名称：灌溉工程 | [5 empty] | 标段：庆丰街（腾飞路-恒山路）两侧绿化项目 |  |  |  | 第 7 页 共 10 页
项目编码 |  | 031001006005 |  | 项目名称 |  |  | 塑料管 |  | 计量单位 |  | m | 工程量 | 65.0
清单综合单价组成明细
定额编号 | 定额项目名称 | 定额 单位 | 数量 | 单价 |  |  |  |  | 合价
|  |  |  | 人工费 | 材料费 |  | 机械费 | 管理费 和利润 | 人工费 |  | 材料费 | 机械费 | 管理费 和利润
10-1-257 | 室外塑料给水管(热熔连接) 公称外径32mm以内 | 10m | 0.1 | 69.34 | 1.22 |  | 0.12 | 22.57 | 6.93 |  | 0.12 | 0.01 | 2.25
人工单价 |  | 小计 | [6 empty] | 6.93 |  | 0.12 | 0.01 | 2.25
高级技工201元/工日;普工87.1元/工日;一般技工134元/工日 |  | 未计价材料费 | [6 empty] | 3.18
清单项目综合单价 | [8 empty] | 12.49
材 料 费 明 细 | 主要材料名称、规格、型号 | [5 empty] | 单位 | 数量 | 单价（元） |  | 合价（元） | 暂估单价 （元） | 暂估合价 （元）
| 电 | [5 empty] | kW·h | 0.0563 | 0.65 |  | 0.04
| 水 | [5 empty] | m3 | 0.0023 | 4.96 |  | 0.01
| 塑料给水管 DN25立管 | [5 empty] | m | 1.02 | 2.59 |  | 2.64
| 室外塑料给水管热熔管件 DN25 | [5 empty] | 个 | 0.283 | 1.91 |  | 0.54
| 其他材料费 | [7 empty] | - |  | 0.07 | -
| 材料费小计 | [7 empty] | - |  | 3.3 | -
注：1.如不使用省级或行业建设主管部门发布的计价依据，可不填定额编号、名称等。 2.招标文件提供了暂估单价的材料，按暂估的单价填入表内“暂估单价”栏及“暂估合价”栏。 | [9 empty] | 表-09
综合单价分析表
工程名称：灌溉工程 | [5 empty] | 标段：庆丰街（腾飞路-恒山路）两侧绿化项目 |  |  |  | 第 8 页 共 10 页
项目编码 |  | 040501012001 |  | 项目名称 |  |  | 顶管 |  | 计量单位 |  | m | 工程量 | 204.9
清单综合单价组成明细
定额编号 | 定额项目名称 | 定额 单位 | 数量 | 单价 |  |  |  |  | 合价
|  |  |  | 人工费 | 材料费 |  | 机械费 | 管理费 和利润 | 人工费 |  | 材料费 | 机械费 | 管理费 和利润
借5-1-435 | 水平导向钻进 扩孔DN100mm以内 | 10m | 0.1 | 55.12 | 14.38 |  | 189.14 | 16.82 | 5.51 |  | 1.44 | 18.91 | 1.68
补充材料001 | 钢管 | m | 1 |  | 37.01 | [5 empty] | 37.01
人工单价 |  | 小计 | [6 empty] | 5.51 |  | 38.45 | 18.91 | 1.68
高级技工201元/工日;普工87.1元/工日;一般技工134元/工日 |  | 未计价材料费 | [6 empty] | 4.9
清单项目综合单价 | [8 empty] | 69.45
材 料 费 明 细 | 主要材料名称、规格、型号 | [5 empty] | 单位 | 数量 | 单价（元） |  | 合价（元） | 暂估单价 （元） | 暂估合价 （元）
| 水 | [5 empty] | m3 | 0.0348 | 4.96 |  | 0.17
| 膨润土 | [5 empty] | kg | 1.94 | 0.45 |  | 0.87
| 碳酸氢钠 | [5 empty] | kg | 0.0218 | 13 |  | 0.28
| 钢管 DN80 | [5 empty] | m | 1 | 37.01 |  | 37.01
| 回扩器 DN150 | [5 empty] | 只 | 0.0019 | 1140.15 |  | 2.17
| 回扩器 DN250 | [5 empty] | 只 | 0.0015 | 1755.77 |  | 2.63
| 钻杆 | [5 empty] | 根 | 0.0004 | 257.01 |  | 0.1
| 其他材料费 | [7 empty] | - |  | 0.11 | -
| 材料费小计 | [7 empty] | - |  | 43.34 | -
注：1.如不使用省级或行业建设主管部门发布的计价依据，可不填定额编号、名称等。 2.招标文件提供了暂估单价的材料，按暂估的单价填入表内“暂估单价”栏及“暂估合价”栏。 | [9 empty] | 表-09
综合单价分析表
工程名称：灌溉工程 | [5 empty] | 标段：庆丰街（腾飞路-恒山路）两侧绿化项目 |  |  |  | 第 9 页 共 10 页
项目编码 |  | 070112001001 |  | 项目名称 |  |  | 成品井 |  | 计量单位 |  | 座 | 工程量 | 2
清单综合单价组成明细
定额编号 | 定额项目名称 | 定额 单位 | 数量 | 单价 |  |  |  |  | 合价
|  |  |  | 人工费 | 材料费 |  | 机械费 | 管理费 和利润 | 人工费 |  | 材料费 | 机械费 | 管理费 和利润
补充主材001@1 | 给水井 | 座 | 1
人工单价 |  | 小计
|  | 未计价材料费 | [6 empty] | 24000
清单项目综合单价 | [8 empty] | 24000
材 料 费 明 细 | 主要材料名称、规格、型号 | [5 empty] | 单位 | 数量 | 单价（元） |  | 合价（元） | 暂估单价 （元） | 暂估合价 （元）
| 给水井 管径DN110mm、深50m（含水泵、电缆） | [5 empty] | 座 | 1 | 24000 |  | 24000
| 材料费小计 | [7 empty] | - |  | 24000 | -
注：1.如不使用省级或行业建设主管部门发布的计价依据，可不填定额编号、名称等。 2.招标文件提供了暂估单价的材料，按暂估的单价填入表内“暂估单价”栏及“暂估合价”栏。 | [9 empty] | 表-09
综合单价分析表
工程名称：灌溉工程 | [5 empty] | 标段：庆丰街（腾飞路-恒山路）两侧绿化项目 |  |  |  | 第 10 页 共 10 页
项目编码 |  | 040502003001 |  | 项目名称 |  |  | 塑料管管件 |  | 计量单位 |  | 个 | 工程量 | 2
清单综合单价组成明细
定额编号 | 定额项目名称 | 定额 单位 | 数量 | 单价 |  |  |  |  | 合价
|  |  |  | 人工费 | 材料费 |  | 机械费 | 管理费 和利润 | 人工费 |  | 材料费 | 机械费 | 管理费 和利润
10-5-7 | 螺纹阀门安装 公称直径65mm以内 | 个 | 1 | 43.49 | 34.03 |  | 3.05 | 13.98 | 43.49 |  | 34.03 | 3.05 | 13.98
人工单价 |  | 小计 | [6 empty] | 43.49 |  | 34.03 | 3.05 | 13.98
高级技工201元/工日;普工87.1元/工日;一般技工134元/工日 |  | 未计价材料费 | [6 empty] | 222.2
清单项目综合单价 | [8 empty] | 316.75
材 料 费 明 细 | 主要材料名称、规格、型号 | [5 empty] | 单位 | 数量 | 单价（元） |  | 合价（元） | 暂估单价 （元） | 暂估合价 （元）
| 水 | [5 empty] | m3 | 0.001 | 4.96
| 黑玛钢活接头 DN65 | [5 empty] | 个 | 1.01 | 20.1 |  | 20.3
| 闸阀 DN63 | [5 empty] | 个 | 1.01 | 220 |  | 222.2
| 其他材料费 | [7 empty] | - |  | 13.72 | -
| 材料费小计 | [7 empty] | - |  | 256.24 | -
注：1.如不使用省级或行业建设主管部门发布的计价依据，可不填定额编号、名称等。 2.招标文件提供了暂估单价的材料，按暂估的单价填入表内“暂估单价”栏及“暂估合价”栏。 | [9 empty] | 表-09

## 表-11 总价措施项目清单与计价汇总表
总价措施项目清单与计价表
工程名称：灌溉工程 |  |  |  | 标段：庆丰街（腾飞路-恒山路）两侧绿化项目 |  |  |  | 第 1 页 共 1 页
序号 | 项目编码 | 项 目 名 称 | 计 算 基 础 |  | 费率(%) | 金 额(元) | 调整费 率(%) |  | 调整后金额 (元) | 备 注
1 | 031302001001 | 安全文明施工费 | 分部分项安全文明施工费+单价措施安全文明施工费 |  |  | 4006.38
2 | 01 | 其他措施费（费率类） |  |  |  | 1597.65
2.1 | 031302002001 | 夜间施工增加费 | 分部分项其他措施费+单价措施其他措施费 |  | 25 | 399.41
2.2 | 031302004001 | 二次搬运费 | 分部分项其他措施费+单价措施其他措施费 |  | 50 | 798.83
2.3 | 031302005001 | 冬雨季施工增加费 | 分部分项其他措施费+单价措施其他措施费 |  | 25 | 399.41
3 | 02 | 其他（费率类）
合 计 | [5 empty] | 5604.03
编制人（造价人员）： |  |  |  | 复核人（造价工程师）：
注：1.“计算基础”中安全文明施工费可为“定额基价”、“定额人工费”或“定额人工费+定额机械费”，其他项目可为“定额人工费”或“定额人工费+定额机械费”。 2.按施工方案计算的措施费，若无“计算基础”和“费率”的数值，也可只填“金额”数值，但应在备注栏说明施工方案出处或计算方法。
表-11

## 表-12 其他项目清单与计价汇总表
其他项目清单与计价汇总表
工程名称：灌溉工程 |  |  | 标段：庆丰街（腾飞路-恒山路）两侧绿化项目 |  | 第 1 页 共 1 页
序号 | 项 目 名 称 | 金 额(元) |  | 结算金额(元) |  | 备 注
1 | 暂列金额 |  |  |  |  | 明细详见表-12-1
2 | 暂估价
2.1 | 材料（工程设备）暂估价 | — |  |  |  | 明细详见表-12-2
2.2 | 专业工程暂估价 |  |  |  |  | 明细详见表-12-3
3 | 计日工 |  |  |  |  | 明细详见表-12-4
4 | 总承包服务费 |  |  |  |  | 明细详见表-12-5
合 计 |  | 0 |  |  |  | —
注：材料（工程设备）暂估单价进入清单项目综合单价，此处不汇总。
表—12

## 表-12-1 暂列金额明细表
暂列金额明细表
工程名称：灌溉工程 |  | 标段：庆丰街（腾飞路-恒山路）两侧绿化项目 |  |  | 第 1 页 共 1 页
序号 | 项 目 名 称 |  | 计量单位 | 暂定金额(元) |  | 备 注
合 计 | [5 empty] | —
注：此表由招标人填写，如不能详列，也可只列暂定金额总额，投标人应将上述暂列金额计入投标总价中。
表—12—1

## 表-12-2 材料(工程设备)暂估价及调整表
材料（工程设备）暂估单价及调整表
工程名称：灌溉工程 |  |  |  |  | 标段：庆丰街（腾飞路-恒山路）两侧绿化项目 |  |  |  | 第 1 页 共 1 页
序号 | 材料(工程设备) 名称、规格、型号 | 计量 单位 | 数 量 |  | 暂 估(元) |  | 确 认(元) |  | 差额±(元) |  | 备 注
|  |  | 暂 估 | 确 认 | 单 价 | 合 价 | 单 价 | 合 价 | 单 价 | 合 价
合 计
注：此表由招标人填写“暂估单价”，并在备注栏说明暂估价的材料、工程设备拟用在那些清单项目上，投标人应将上述材料、工程设备暂估单价计入工程量清单综合单价报价中。
表—12—2

## 表-12-4 计日工表
计 日 工 表
工程名称：灌溉工程 |  |  |  | 标段：庆丰街（腾飞路-恒山路）两侧绿化项目 |  |  | 第 1 页 共 1 页
编号 | 项 目 名 称 | 单位 | 暂定数量 |  | 实际数量 | 综合单价 (元) |  | 合 价(元)
[8 empty] | 暂 定 | 实 际
一 | 人工
1
人工小计
二 | 材料
1
材料小计
三 | 施工机械
1
施工机械小计
四、企业管理费和利润
总 计
注：此表项目名称、暂定数量由招标人填写，编制招标控制价时，单价由招标人按有关计价规定确定；投标时，单价由投标人自主报价，按暂定数量计算合价计入投标总价中。结算时，按发承包双方确认的实际数量计算合价。
表—12—4

## 表-12-5 总承包服务费计价表
总承包服务费计价表
工程名称：灌溉工程 |  |  | 标段：庆丰街（腾飞路-恒山路）两侧绿化项目 |  |  | 第 1 页 共 1 页
序号 | 项 目 名 称 | 项目价值（元） |  | 服务内容 | 计算基础 |  | 费率(%) | 金 额(元)
| 合 计 | - |  | - |  |  | -
注：此表项目名称、服务内容由招标人填写，编制招标控制价时，费率及金额由招标人按有关计价规定确定；投标时，费率及金额由投标人自主报价，计入投标总价中。
表—12—5

## 表-13 规费、税金项目计价表
规费、税金项目计价表
工程名称：灌溉工程 |  |  | 标段：庆丰街（腾飞路-恒山路）两侧绿化项目 |  |  | 第 1 页 共 1 页
序号 | 项 目 名 称 | 计 算 基 础 |  | 计算基数 | 计算费率 (%) |  | 金 额(元)
1 | 规费 | 定额规费+工程排污费+其他 |  | 4305.47 |  |  | 4305.47
1.1 | 定额规费 | 分部分项规费+单价措施规费 |  | 4305.47 |  |  | 4305.47
1.2 | 工程排污费
1.3 | 其他
2 | 增值税 | 不含税工程造价合计 |  | 146608.71 | 9 |  | 13194.78
合 计 | [6 empty] | 17500.25
编制人（造价人员）： |  |  | 复核人（造价工程师）：
表—13

## 表-14 主要材料价格表
主要材料价格表
工程名称： |  | 灌溉工程 | [5 empty] | 第 1 页 共 1 页
序号 | 材料编码 |  | 材料名称 | 规格、型号 等特殊要求 | 单位 | 数 量 | 单 价 |  | 合 价
1 | 04090411 |  | 膨润土 |  | kg | 397.506 | 0.45 |  | 178.88
2 | 14310135 |  | 碳酸氢钠 |  | kg | 4.4668 | 13 |  | 58.07
3 | 18150403 |  | 黑玛钢活接头 | DN65 | 个 | 2.02 | 20.1 |  | 40.6
4 | 34110103 |  | 电 |  | kW·h | 141.8804 | 0.65 |  | 92.22
5 | 34110117 |  | 水 |  | m3 | 16.2232 | 4.96 |  | 80.47
6 | 补充材料001 |  | 钢管 | DN80 | m | 204.9 | 37.01 |  | 7583.35
7 | 17250257@2 |  | 塑料给水管 | DN32 | m | 463.08 | 5.47 |  | 2533.05
8 | 17250257@3 |  | 塑料给水管 | DN25立管 | m | 66.3 | 2.59 |  | 171.72
9 | 17250257@4 |  | 塑料给水管 | DN40 | m | 433.5 | 11.46 |  | 4967.91
10 | 17250257@5 |  | 塑料给水管 | DN50 | m | 450.84 | 17.79 |  | 8020.44
11 | 17250257@6 |  | 塑料给水管 | DN63 | m | 446.76 | 28.28 |  | 12634.37
12 | 18090106@1 |  | 室外塑料给水管热熔管件 | DN32 | 个 | 128.482 | 2.92 |  | 375.17
13 | 18090106@2 |  | 室外塑料给水管热熔管件 | DN25 | 个 | 18.395 | 1.91 |  | 35.13
14 | 18090106@3 |  | 室外塑料给水管热熔管件 | DN40 | 个 | 125.8 | 3.42 |  | 430.24
15 | 18090106@4 |  | 室外塑料给水管热熔管件 | DN50 | 个 | 126.412 | 4.98 |  | 629.53
16 | 18090106@5 |  | 室外塑料给水管热熔管件 | DN63 | 个 | 123.078 | 8.2 |  | 1009.24
17 | 19000316@2 |  | 闸阀 | DN63 | 个 | 2.02 | 220 |  | 444.4
18 | 35390126 |  | 回扩器 | DN150 | 只 | 0.38931 | 1140.15 |  | 443.87
19 | 35390131 |  | 回扩器 | DN250 | 只 | 0.30735 | 1755.77 |  | 539.64
20 | 补充主材001@1 |  | 给水井 | 管径DN110mm、深50m（含水泵、电缆） | 座 | 2 | 24000 |  | 48000