## 封-2 招标控制价封面
|  | 铺装工程 |  | 工程
招 标 控 制 价
招 标 人：
(单位盖章)
造价咨询人：
(单位盖章)
年 月 日
封-2
河南省建设工程造价计价软件测评合格编号：2021-RJ002；2020-RJ002；2019-RJ004；2017-RJ004

## 扉-2 招标控制价扉页
| 铺装工程 |  |  |  |  | 工程
招 标 控 制 价
招标控制价 |  | (小写)： | 871,102.50
|  | (大写)： | 捌拾柒万壹仟壹佰零贰元伍角
招 标 人： |  |  |  | 造价咨询人：
|  | （单位盖章） |  |  | (单位资质专用章)
法定代表人 或其授权人： |  |  |  | 法定代表人 或其授权人：
|  | (签字或盖章) |  |  | (签字或盖章)
编 制 人： |  |  |  | 复 核 人：
|  | (造价人员签字盖专用章) |  |  | (造价工程师签字盖专用章)
编 制 时 间： |  | 年 月 日 |  | 复 核 时 间： | 年 月 日
扉-2

## 表-04 单位工程招标控制价汇总表
单位工程招标控制价汇总表
工程名称：铺装工程 |  | 标段：庆丰街（腾飞路-恒山路）两侧绿化项目 |  | 第 1 页 共 1 页
序号 | 汇 总 内 容 |  | 金 额(元) |  | 其中：暂估价(元)
1 | 分部分项工程 |  | 773643.92
2 | 措施项目 |  | 14656.79
2.1 | 其中：安全文明施工费 |  | 10620.83
2.2 | 其他措施费（费率类） |  | 4035.96
2.3 | 单价措施费
3 | 其他项目 |  |  |  | －
3.1 | 其中：1）暂列金额 |  |  |  | －
3.2 | 2）专业工程暂估价 |  |  |  | －
3.3 | 3）计日工 |  |  |  | －
3.4 | 4）总承包服务费 |  |  |  | －
3.5 | 5）其他 |  |  |  | －
4 | 规费 |  | 10875.9 |  | －
4.1 | 定额规费 |  | 10875.9 |  | －
4.2 | 工程排污费 |  |  |  | －
4.3 | 其他
5 | 不含税工程造价合计 |  | 799176.61
6 | 增值税 |  | 71925.89 |  | －
7 | 含税工程造价合计 |  | 871102.5
招标控制价合计=1+2+3+4+6 |  |  | 871,102.50 |  | 0
注：本表适用于单位工程招标控制价或投标报价的汇总，如无单位工程划分，单项工程也使用本表汇总。
表—04

## 表-08 分部分项工程和单价措施项目清单与计价表
分部分项工程和单价措施项目清单与计价表
工程名称：铺装工程 |  |  |  | 标段：庆丰街（腾飞路-恒山路）两侧绿化项目 |  |  |  |  | 第 1 页 共 2 页
序号 | 项目编码 | 项目名称 | 项目特征描述 |  | 计量单位 | 工程量 | 金 额(元)
[7 empty] | 综合单价 | 合 价 |  | 其中
暂估价
|  | 整个项目 | [5 empty] | 773643.92
1 | 040203006001 | 3m透水混凝土园路 | 1.部位：3m透水混凝土园路 2.透明硅氟密封剂（固含量≥40%，进口固化剂） 3.40厚露骨料透水混凝土，C25 4.80厚基准大孔透水砼，C25 5.200厚级配砂石垫层，碾压密实 6.素土夯实，夯实系数>93% 7.其他详见图纸相关设计及图纸说明 |  | m2 | 2122.6 | 153.7 | 326243.62
2 | 040203006002 | 混凝土园路 | 1.部位：混凝土园路 2.120厚混凝土园路，C25 3.200厚级配砂石垫层，碾压密实 4.素土夯实，夯实系数>93% 5.其他详见图纸相关设计及图纸说明 |  | m2 | 207.8 | 122.27 | 25407.71
3 | 040204004001 | 花岗岩道牙 | 1.规格：700*150*200mm厚花岗岩道牙 2.结合层：20厚1:3水泥砂浆结合层 3.垫层：C15素混凝土基础 4.素土夯实，夯实系数>93% 5.其他详见图纸相关设计及图纸说明 |  | m | 1535 | 117.59 | 180500.65
本页小计 | [7 empty] | 532151.98
注：为计取规费等的使用，可在表中增设其中：“定额人工费”。
表—08
分部分项工程和单价措施项目清单与计价表
工程名称：铺装工程 |  |  |  | 标段：庆丰街（腾飞路-恒山路）两侧绿化项目 |  |  |  |  | 第 2 页 共 2 页
序号 | 项目编码 | 项目名称 | 项目特征描述 |  | 计量单位 | 工程量 | 金 额(元)
[7 empty] | 综合单价 | 合 价 |  | 其中
暂估价
4 | 040203008001 | 芝麻白烧面花岗岩 | 1.规格：600*300*30厚芝麻白烧面花岗岩 2.20厚1:3水泥砂浆结合层 3.100厚C15素混凝土垫层 4.150厚级配砂石垫层 5.素土夯实，夯实系数>93% 6.其他详见图纸相关设计及图纸说明 |  | m2 | 613.4 | 349.76 | 214542.78
5 | 040203008002 | 芝麻黑烧面花岗岩 | 1.规格：600*300*30厚芝麻黑烧面花岗岩 2.20厚1:3水泥砂浆结合层 3.100厚C15素混凝土垫层 4.150厚级配砂石垫层 5.素土夯实，夯实系数>93% 6.其他详见图纸相关设计及图纸说明 |  | m2 | 87.2 | 309.05 | 26949.16
措施项目
本页小计 | [7 empty] | 241491.94
合 计 | [7 empty] | 773643.92
注：为计取规费等的使用，可在表中增设其中：“定额人工费”。
表—08

## 表-09 综合单价分析表
综合单价分析表
工程名称：铺装工程 | [5 empty] | 标段：庆丰街（腾飞路-恒山路）两侧绿化项目 |  |  |  | 第 1 页 共 8 页
项目编码 |  | 040203006001 |  | 项目名称 |  |  | 3m透水混凝土园路 |  | 计量单位 |  | m2 | 工程量 | 2122.6
清单综合单价组成明细
定额编号 | 定额项目名称 | 定额 单位 | 数量 | 单价 |  |  |  |  | 合价
|  |  |  | 人工费 | 材料费 |  | 机械费 | 管理费 和利润 | 人工费 |  | 材料费 | 机械费 | 管理费 和利润
1-1-350 | 机械原土夯实 平地 | 100m2 | 0.01 | 108.1 |  |  | 13.29 | 28.17 | 1.08 |  |  | 0.13 | 0.29
借4-76 | 垫层 砂石 天然级配 | 10m3 | 0.02 | 544.78 | 2468.85 |  | 6.07 | 182.82 | 10.9 |  | 49.38 | 0.12 | 3.66
借5-1 H80210555 80210411 | 现浇混凝土 垫层 换为【混凝土 C25】 | 10m3 | 0.008 | 449.25 | 6113.11 |  |  | 203.98 | 3.59 |  | 48.9 |  | 1.64
借5-1 H80210555 80210411 | 现浇混凝土 垫层 换为【混凝土 C25】 | 10m3 | 0.004 | 449.25 | 6113.11 |  |  | 203.98 | 1.8 |  | 24.45 |  | 0.82
2-3-20 | 层铺法封层 上封层 石油沥青 | 1000m2 | 0.001 | 1189.37 | 4950.29 |  | 201.08 | 613.13 | 1.19 |  | 4.95 | 0.2 | 0.61
人工单价 |  | 小计 | [6 empty] | 18.56 |  | 127.68 | 0.45 | 7.02
高级技工201元/工日;普工87.1元/工日;一般技工134元/工日 |  | 未计价材料费
清单项目综合单价 | [8 empty] | 153.7
材 料 费 明 细 | 主要材料名称、规格、型号 | [5 empty] | 单位 | 数量 | 单价（元） |  | 合价（元） | 暂估单价 （元） | 暂估合价 （元）
| 其他材料费 | [5 empty] | 元 | 0.0902 | 1 |  | 0.09
| 天然级配砂砾 | [5 empty] | m3 | 0.2448 | 200.69 |  | 49.13
| 水 | [5 empty] | m3 | 0.0974 | 4.96 |  | 0.48
| 塑料薄膜 | [5 empty] | m2 | 0.5733 | 0.26 |  | 0.15
| 电 | [5 empty] | kW·h | 0.0277 | 0.65 |  | 0.02
| 透水砼 C25 | [5 empty] | m3 | 0.0808 | 601.94 |  | 48.64
注：1.如不使用省级或行业建设主管部门发布的计价依据，可不填定额编号、名称等。 2.招标文件提供了暂估单价的材料，按暂估的单价填入表内“暂估单价”栏及“暂估合价”栏。 | [9 empty] | 表-09
综合单价分析表
工程名称：铺装工程 | [5 empty] | 标段：庆丰街（腾飞路-恒山路）两侧绿化项目 |  |  |  | 第 2 页 共 8 页
| 透水混凝土 C25 | [5 empty] | m3 | 0.0404 | 601.94 |  | 24.32
| 石屑 | [5 empty] | m3 | 0.0071 | 121.5 |  | 0.86
| 透明硅氟密封剂 | [5 empty] | kg | 1.082 | 3.69 |  | 3.99
| 材料费小计 | [7 empty] | - |  | 127.68 | -
注：1.如不使用省级或行业建设主管部门发布的计价依据，可不填定额编号、名称等。 2.招标文件提供了暂估单价的材料，按暂估的单价填入表内“暂估单价”栏及“暂估合价”栏。 | [9 empty] | 表-09
综合单价分析表
工程名称：铺装工程 | [5 empty] | 标段：庆丰街（腾飞路-恒山路）两侧绿化项目 |  |  |  | 第 3 页 共 8 页
项目编码 |  | 040203006002 |  | 项目名称 |  |  | 混凝土园路 |  | 计量单位 |  | m2 | 工程量 | 207.8
清单综合单价组成明细
定额编号 | 定额项目名称 | 定额 单位 | 数量 | 单价 |  |  |  |  | 合价
|  |  |  | 人工费 | 材料费 |  | 机械费 | 管理费 和利润 | 人工费 |  | 材料费 | 机械费 | 管理费 和利润
1-1-350 | 机械原土夯实 平地 | 100m2 | 0.01 | 108.1 |  |  | 13.29 | 28.17 | 1.08 |  |  | 0.13 | 0.29
借4-76 | 垫层 砂石 天然级配 | 10m3 | 0.02 | 544.78 | 2468.85 |  | 6.07 | 182.82 | 10.9 |  | 49.38 | 0.12 | 3.66
借5-1 H80210555 80210411 | 现浇混凝土 垫层 换为【混凝土 C25】 | 10m3 | 0.012 | 449.25 | 4073.52 |  |  | 203.98 | 5.39 |  | 48.88 |  | 2.44
人工单价 |  | 小计 | [6 empty] | 17.37 |  | 98.26 | 0.25 | 6.39
高级技工201元/工日;普工87.1元/工日;一般技工134元/工日 |  | 未计价材料费
清单项目综合单价 | [8 empty] | 122.27
材 料 费 明 细 | 主要材料名称、规格、型号 | [5 empty] | 单位 | 数量 | 单价（元） |  | 合价（元） | 暂估单价 （元） | 暂估合价 （元）
| 天然级配砂砾 | [5 empty] | m3 | 0.2448 | 200.69 |  | 49.13
| 水 | [5 empty] | m3 | 0.0974 | 4.96 |  | 0.48
| 塑料薄膜 | [5 empty] | m2 | 0.5733 | 0.26 |  | 0.15
| 电 | [5 empty] | kW·h | 0.0277 | 0.65 |  | 0.02
| 混凝土 C25 | [5 empty] | m3 | 0.1212 | 400 |  | 48.48
| 材料费小计 | [7 empty] | - |  | 98.26 | -
注：1.如不使用省级或行业建设主管部门发布的计价依据，可不填定额编号、名称等。 2.招标文件提供了暂估单价的材料，按暂估的单价填入表内“暂估单价”栏及“暂估合价”栏。 | [9 empty] | 表-09
综合单价分析表
工程名称：铺装工程 | [5 empty] | 标段：庆丰街（腾飞路-恒山路）两侧绿化项目 |  |  |  | 第 4 页 共 8 页
项目编码 |  | 040204004001 |  | 项目名称 |  |  | 花岗岩道牙 |  | 计量单位 |  | m | 工程量 | 1535
清单综合单价组成明细
定额编号 | 定额项目名称 | 定额 单位 | 数量 | 单价 |  |  |  |  | 合价
|  |  |  | 人工费 | 材料费 |  | 机械费 | 管理费 和利润 | 人工费 |  | 材料费 | 机械费 | 管理费 和利润
1-1-350 | 机械原土夯实 平地 | 100m2 | 0.0025 | 108.1 |  |  | 13.29 | 28.17 | 0.27 |  |  | 0.03 | 0.07
3-3-4 H80210557 80210555 | 现浇混凝土 混凝土基础 混凝土 换为【预拌混凝土 C15】 | 10m3 | 0.0025 | 473.12 | 3860.1 |  |  | 191.05 | 1.18 |  | 9.65 |  | 0.47
2-4-42 H80030116 80010127 | 侧缘石安砌 侧石 石质 换为【预拌水泥砂浆 1:3】 | 100m | 0.01 | 964.01 | 9140.96 |  | 0.46 | 485.35 | 9.64 |  | 91.41 |  | 4.85
人工单价 |  | 小计 | [6 empty] | 11.09 |  | 101.06 | 0.03 | 5.39
高级技工201元/工日;普工87.1元/工日;一般技工134元/工日 |  | 未计价材料费
清单项目综合单价 | [8 empty] | 117.59
材 料 费 明 细 | 主要材料名称、规格、型号 | [5 empty] | 单位 | 数量 | 单价（元） |  | 合价（元） | 暂估单价 （元） | 暂估合价 （元）
| 其他材料费 | [5 empty] | 元 | 0.7222 | 1 |  | 0.72
| 水 | [5 empty] | m3 | 0.0043 | 4.96 |  | 0.02
| 预拌混凝土 C15 | [5 empty] | m3 | 0.0253 | 380 |  | 9.61
| 电 | [5 empty] | kW·h | 0.0111 | 0.65 |  | 0.01
| 无纺土工布 | [5 empty] | m2 | 0.0032 | 8.58 |  | 0.03
| 预拌地面砂浆 (干拌) DS M15 | [5 empty] | m3 | 0.0005 | 522 |  | 0.26
| 预拌水泥砂浆 1:3 | [5 empty] | m3 | 0.0082 | 433.63 |  | 3.56
| 花岗岩道牙 700*150*200 | [5 empty] | m | 1.01 | 86.01 |  | 86.87
| 材料费小计 | [7 empty] | - |  | 101.08 | -
注：1.如不使用省级或行业建设主管部门发布的计价依据，可不填定额编号、名称等。 2.招标文件提供了暂估单价的材料，按暂估的单价填入表内“暂估单价”栏及“暂估合价”栏。 | [9 empty] | 表-09
综合单价分析表
工程名称：铺装工程 | [5 empty] | 标段：庆丰街（腾飞路-恒山路）两侧绿化项目 |  |  |  | 第 5 页 共 8 页
项目编码 |  | 040203008001 |  | 项目名称 |  |  | 芝麻白烧面花岗岩 |  | 计量单位 |  | m2 | 工程量 | 613.4
清单综合单价组成明细
定额编号 | 定额项目名称 | 定额 单位 | 数量 | 单价 |  |  |  |  | 合价
|  |  |  | 人工费 | 材料费 |  | 机械费 | 管理费 和利润 | 人工费 |  | 材料费 | 机械费 | 管理费 和利润
1-1-350 | 机械原土夯实 平地 | 100m2 | 0.01 | 108.1 |  |  | 13.29 | 28.17 | 1.08 |  |  | 0.13 | 0.29
借4-76 | 垫层 砂石 天然级配 | 10m3 | 0.015 | 544.78 | 2468.85 |  | 6.07 | 182.82 | 8.17 |  | 37.03 | 0.09 | 2.74
3-3-4 H80210557 80210555 | 现浇混凝土 混凝土基础 混凝土 换为【预拌混凝土 C15】 | 10m3 | 0.01 | 473.12 | 3860.1 |  |  | 191.05 | 4.73 |  | 38.6 |  | 1.91
2-3-66 H80010743 80010127 | 花岗岩路面 换为【预拌水泥砂浆 1:3】 | 100m2 | 0.01 | 3290.09 | 20558.23 |  | 29.73 | 1620.13 | 32.9 |  | 205.58 | 0.3 | 16.2
人工单价 |  | 小计 | [6 empty] | 46.88 |  | 281.21 | 0.52 | 21.14
高级技工201元/工日;普工87.1元/工日;一般技工134元/工日 |  | 未计价材料费
清单项目综合单价 | [8 empty] | 349.76
材 料 费 明 细 | 主要材料名称、规格、型号 | [5 empty] | 单位 | 数量 | 单价（元） |  | 合价（元） | 暂估单价 （元） | 暂估合价 （元）
| 其他材料费 | [5 empty] | 元 | 2.5291 | 1 |  | 2.53
| 天然级配砂砾 | [5 empty] | m3 | 0.1836 | 200.69 |  | 36.85
| 水 | [5 empty] | m3 | 0.0851 | 4.96 |  | 0.42
| 预拌混凝土 C15 | [5 empty] | m3 | 0.101 | 380 |  | 38.38
| 电 | [5 empty] | kW·h | 0.0446 | 0.65 |  | 0.03
| 无纺土工布 | [5 empty] | m2 | 0.0128 | 8.58 |  | 0.11
| 预拌水泥砂浆 1:3 | [5 empty] | m3 | 0.0308 | 433.63 |  | 13.36
| 白水泥 | [5 empty] | kg | 0.15 | 0.595 |  | 0.09
注：1.如不使用省级或行业建设主管部门发布的计价依据，可不填定额编号、名称等。 2.招标文件提供了暂估单价的材料，按暂估的单价填入表内“暂估单价”栏及“暂估合价”栏。 | [9 empty] | 表-09
综合单价分析表
工程名称：铺装工程 | [5 empty] | 标段：庆丰街（腾飞路-恒山路）两侧绿化项目 |  |  |  | 第 6 页 共 8 页
| 芝麻白烧面花岗岩 600*300*30厚 | [5 empty] | m2 | 1.01 | 187.6 |  | 189.48
| 材料费小计 | [7 empty] | - |  | 281.25 | -
注：1.如不使用省级或行业建设主管部门发布的计价依据，可不填定额编号、名称等。 2.招标文件提供了暂估单价的材料，按暂估的单价填入表内“暂估单价”栏及“暂估合价”栏。 | [9 empty] | 表-09
综合单价分析表
工程名称：铺装工程 | [5 empty] | 标段：庆丰街（腾飞路-恒山路）两侧绿化项目 |  |  |  | 第 7 页 共 8 页
项目编码 |  | 040203008002 |  | 项目名称 |  |  | 芝麻黑烧面花岗岩 |  | 计量单位 |  | m2 | 工程量 | 87.2
清单综合单价组成明细
定额编号 | 定额项目名称 | 定额 单位 | 数量 | 单价 |  |  |  |  | 合价
|  |  |  | 人工费 | 材料费 |  | 机械费 | 管理费 和利润 | 人工费 |  | 材料费 | 机械费 | 管理费 和利润
1-1-350 | 机械原土夯实 平地 | 100m2 | 0.01 | 108.1 |  |  | 13.29 | 28.17 | 1.08 |  |  | 0.13 | 0.29
借4-76 | 垫层 砂石 天然级配 | 10m3 | 0.015 | 544.78 | 2468.85 |  | 6.07 | 182.82 | 8.17 |  | 37.03 | 0.09 | 2.74
3-3-4 H80210557 80210555 | 现浇混凝土 混凝土基础 混凝土 换为【预拌混凝土 C15】 | 10m3 | 0.01 | 473.12 | 3860.1 |  |  | 191.05 | 4.73 |  | 38.6 |  | 1.91
2-3-66 H80010743 80010127 | 花岗岩路面 换为【预拌水泥砂浆 1:3】 | 100m2 | 0.01 | 3290.09 | 16487.93 |  | 29.73 | 1620.13 | 32.9 |  | 164.88 | 0.3 | 16.2
人工单价 |  | 小计 | [6 empty] | 46.88 |  | 240.51 | 0.52 | 21.14
高级技工201元/工日;普工87.1元/工日;一般技工134元/工日 |  | 未计价材料费
清单项目综合单价 | [8 empty] | 309.05
材 料 费 明 细 | 主要材料名称、规格、型号 | [5 empty] | 单位 | 数量 | 单价（元） |  | 合价（元） | 暂估单价 （元） | 暂估合价 （元）
| 其他材料费 | [5 empty] | 元 | 2.5291 | 1 |  | 2.53
| 天然级配砂砾 | [5 empty] | m3 | 0.1836 | 200.69 |  | 36.85
| 水 | [5 empty] | m3 | 0.0851 | 4.96 |  | 0.42
| 预拌混凝土 C15 | [5 empty] | m3 | 0.101 | 380 |  | 38.38
| 电 | [5 empty] | kW·h | 0.0446 | 0.65 |  | 0.03
| 无纺土工布 | [5 empty] | m2 | 0.0128 | 8.58 |  | 0.11
| 预拌水泥砂浆 1:3 | [5 empty] | m3 | 0.0308 | 433.63 |  | 13.36
| 白水泥 | [5 empty] | kg | 0.15 | 0.595 |  | 0.09
注：1.如不使用省级或行业建设主管部门发布的计价依据，可不填定额编号、名称等。 2.招标文件提供了暂估单价的材料，按暂估的单价填入表内“暂估单价”栏及“暂估合价”栏。 | [9 empty] | 表-09
综合单价分析表
工程名称：铺装工程 | [5 empty] | 标段：庆丰街（腾飞路-恒山路）两侧绿化项目 |  |  |  | 第 8 页 共 8 页
| 芝麻黑烧面花岗岩 600*300*30厚 | [5 empty] | m2 | 1.01 | 147.3 |  | 148.77
| 材料费小计 | [7 empty] | - |  | 240.54 | -
注：1.如不使用省级或行业建设主管部门发布的计价依据，可不填定额编号、名称等。 2.招标文件提供了暂估单价的材料，按暂估的单价填入表内“暂估单价”栏及“暂估合价”栏。 | [9 empty] | 表-09

## 表-11 总价措施项目清单与计价汇总表
总价措施项目清单与计价表
工程名称：铺装工程 |  |  |  | 标段：庆丰街（腾飞路-恒山路）两侧绿化项目 |  |  |  | 第 1 页 共 1 页
序号 | 项目编码 | 项 目 名 称 | 计 算 基 础 |  | 费率(%) | 金 额(元) | 调整费 率(%) |  | 调整后金额 (元) | 备 注
1 | 041109001001 | 安全文明施工费 | 分部分项安全文明施工费+单价措施安全文明施工费 |  |  | 10620.83
2 | 01 | 其他措施费（费率类） |  |  |  | 4035.96
2.1 | 041109002001 | 夜间施工增加费 | 分部分项其他措施费+单价措施其他措施费 |  | 25 | 1008.99
2.2 | 041109003001 | 二次搬运费 | 分部分项其他措施费+单价措施其他措施费 |  | 50 | 2017.98
2.3 | 041109004001 | 冬雨季施工增加费 | 分部分项其他措施费+单价措施其他措施费 |  | 25 | 1008.99
3 | 02 | 其他（费率类）
合 计 | [5 empty] | 14656.79
编制人（造价人员）： |  |  |  | 复核人（造价工程师）：
注：1.“计算基础”中安全文明施工费可为“定额基价”、“定额人工费”或“定额人工费+定额机械费”，其他项目可为“定额人工费”或“定额人工费+定额机械费”。 2.按施工方案计算的措施费，若无“计算基础”和“费率”的数值，也可只填“金额”数值，但应在备注栏说明施工方案出处或计算方法。
表-11

## 表-12 其他项目清单与计价汇总表
其他项目清单与计价汇总表
工程名称：铺装工程 |  |  | 标段：庆丰街（腾飞路-恒山路）两侧绿化项目 |  | 第 1 页 共 1 页
序号 | 项 目 名 称 | 金 额(元) |  | 结算金额(元) |  | 备 注
1 | 暂列金额 |  |  |  |  | 明细详见表-12-1
2 | 暂估价
2.1 | 材料（工程设备）暂估价 | — |  |  |  | 明细详见表-12-2
2.2 | 专业工程暂估价 |  |  |  |  | 明细详见表-12-3
3 | 计日工 |  |  |  |  | 明细详见表-12-4
4 | 总承包服务费 |  |  |  |  | 明细详见表-12-5
合 计 |  | 0 |  |  |  | —
注：材料（工程设备）暂估单价进入清单项目综合单价，此处不汇总。
表—12

## 表-12-1 暂列金额明细表
暂列金额明细表
工程名称：铺装工程 |  | 标段：庆丰街（腾飞路-恒山路）两侧绿化项目 |  |  | 第 1 页 共 1 页
序号 | 项 目 名 称 |  | 计量单位 | 暂定金额(元) |  | 备 注
合 计 | [5 empty] | —
注：此表由招标人填写，如不能详列，也可只列暂定金额总额，投标人应将上述暂列金额计入投标总价中。
表—12—1

## 表-12-2 材料(工程设备)暂估价及调整表
材料（工程设备）暂估单价及调整表
工程名称：铺装工程 |  |  |  |  | 标段：庆丰街（腾飞路-恒山路）两侧绿化项目 |  |  |  | 第 1 页 共 1 页
序号 | 材料(工程设备) 名称、规格、型号 | 计量 单位 | 数 量 |  | 暂 估(元) |  | 确 认(元) |  | 差额±(元) |  | 备 注
|  |  | 暂 估 | 确 认 | 单 价 | 合 价 | 单 价 | 合 价 | 单 价 | 合 价
合 计
注：此表由招标人填写“暂估单价”，并在备注栏说明暂估价的材料、工程设备拟用在那些清单项目上，投标人应将上述材料、工程设备暂估单价计入工程量清单综合单价报价中。
表—12—2

## 表-12-4 计日工表
计 日 工 表
工程名称：铺装工程 |  |  |  | 标段：庆丰街（腾飞路-恒山路）两侧绿化项目 |  |  | 第 1 页 共 1 页
编号 | 项 目 名 称 | 单位 | 暂定数量 |  | 实际数量 | 综合单价 (元) |  | 合 价(元)
[8 empty] | 暂 定 | 实 际
一 | 人工
1
人工小计
二 | 材料
1
材料小计
三 | 施工机械
1
施工机械小计
四、企业管理费和利润
总 计
注：此表项目名称、暂定数量由招标人填写，编制招标控制价时，单价由招标人按有关计价规定确定；投标时，单价由投标人自主报价，按暂定数量计算合价计入投标总价中。结算时，按发承包双方确认的实际数量计算合价。
表—12—4

## 表-12-5 总承包服务费计价表
总承包服务费计价表
工程名称：铺装工程 |  |  | 标段：庆丰街（腾飞路-恒山路）两侧绿化项目 |  |  | 第 1 页 共 1 页
序号 | 项 目 名 称 | 项目价值（元） |  | 服务内容 | 计算基础 |  | 费率(%) | 金 额(元)
| 合 计 | - |  | - |  |  | -
注：此表项目名称、服务内容由招标人填写，编制招标控制价时，费率及金额由招标人按有关计价规定确定；投标时，费率及金额由投标人自主报价，计入投标总价中。
表—12—5

## 表-13 规费、税金项目计价表
规费、税金项目计价表
工程名称：铺装工程 |  |  | 标段：庆丰街（腾飞路-恒山路）两侧绿化项目 |  |  | 第 1 页 共 1 页
序号 | 项 目 名 称 | 计 算 基 础 |  | 计算基数 | 计算费率 (%) |  | 金 额(元)
1 | 规费 | 定额规费+工程排污费+其他 |  | 10875.9 |  |  | 10875.9
1.1 | 定额规费 | 分部分项规费+单价措施规费 |  | 10875.9 |  |  | 10875.9
1.2 | 工程排污费
1.3 | 其他
2 | 增值税 | 不含税工程造价合计 |  | 799176.61 | 9 |  | 71925.89
合 计 | [6 empty] | 82801.79
编制人（造价人员）： |  |  | 复核人（造价工程师）：
表—13

## 表-14 主要材料价格表
主要材料价格表
工程名称： |  | 铺装工程 | [5 empty] | 第 1 页 共 1 页
序号 | 材料编码 |  | 材料名称 | 规格、型号 等特殊要求 | 单位 | 数 量 | 单 价 |  | 合 价
1 | 02090101 |  | 塑料薄膜 |  | m2 | 1336.0183 | 0.26 |  | 347.36
2 | 02310119 |  | 无纺土工布 |  | m2 | 13.8688 | 8.58 |  | 118.99
3 | 04010107 |  | 白水泥 |  | kg | 105.09 | 0.595 |  | 62.53
4 | 04050151 |  | 天然级配砂砾 |  | m3 | 699.1121 | 200.69 |  | 140304.8
5 | 04070121 |  | 石屑 |  | m3 | 15.1554 | 121.5 |  | 1841.38
6 | 08010106@1 |  | 芝麻白烧面花岗岩 | 600*300*30厚 | m2 | 619.534 | 187.6 |  | 116224.58
7 | 08010106@2 |  | 芝麻黑烧面花岗岩 | 600*300*30厚 | m2 | 88.072 | 147.3 |  | 12973.01
8 | 13310141@1 |  | 透明硅氟密封剂 |  | kg | 2296.6532 | 3.69 |  | 8474.65
9 | 34110103 |  | 电 |  | kW·h | 112.9282 | 0.65 |  | 73.4
10 | 34110117 |  | 水 |  | m3 | 293.168 | 4.96 |  | 1454.11
11 | 36070306@1 |  | 花岗岩道牙 | 700*150*200 | m | 1550.35 | 86.01 |  | 133345.6
12 | 80210411 |  | 混凝土 | C25 | m3 | 25.1854 | 400 |  | 10074.14
13 | 80210411@1 |  | 透水砼 | C25 | m3 | 171.5061 | 601.94 |  | 103236.37
14 | 80210411@2 |  | 透水混凝土 | C25 | m3 | 85.753 | 601.94 |  | 51618.18
15 | 80210555 |  | 预拌混凝土 | C15 | m3 | 109.5194 | 380 |  | 41617.35
16 | 80010127 |  | 预拌水泥砂浆 | 1:3 | m3 | 34.1305 | 433.63 |  | 14799.99
17 | 80010747 |  | 预拌地面砂浆 | (干拌) DS M15 | m3 | 0.7675 | 522 |  | 400.64