## 封-2 招标控制价封面
|  | 铺装工程 |  | 工程
招 标 控 制 价
招 标 人：
(单位盖章)
造价咨询人：
(单位盖章)
年 月 日
封-2
河南省建设工程造价计价软件测评合格编号：2021-RJ002；2020-RJ002；2019-RJ004；2017-RJ004

## 扉-2 招标控制价扉页
| 铺装工程 |  |  |  |  | 工程
招 标 控 制 价
招标控制价 |  | (小写)： | 233,829.15
|  | (大写)： | 贰拾叁万叁仟捌佰贰拾玖元壹角伍分
招 标 人： |  |  |  | 造价咨询人：
|  | （单位盖章） |  |  | (单位资质专用章)
法定代表人 或其授权人： |  |  |  | 法定代表人 或其授权人：
|  | (签字或盖章) |  |  | (签字或盖章)
编 制 人： |  |  |  | 复 核 人：
|  | (造价人员签字盖专用章) |  |  | (造价工程师签字盖专用章)
编 制 时 间： |  | 年 月 日 |  | 复 核 时 间： | 年 月 日
扉-2

## 表-04 单位工程招标控制价汇总表
单位工程招标控制价汇总表
工程名称：铺装工程 |  | 标段：恒大名都西门绿化项目 |  | 第 1 页 共 1 页
序号 | 汇 总 内 容 |  | 金 额(元) |  | 其中：暂估价(元)
1 | 分部分项工程 |  | 206486.48
1.1 | 树池 |  | 12231.25
1.2 | 台阶 |  | 7400.94
1.3 | 园路 |  | 186854.29
2 | 措施项目 |  | 4807.44
2.1 | 其中：安全文明施工费 |  | 3609.52
2.2 | 其他措施费（费率类） |  | 1197.92
2.3 | 单价措施费
3 | 其他项目 |  |  |  | －
3.1 | 其中：1）暂列金额 |  |  |  | －
3.2 | 2）专业工程暂估价 |  |  |  | －
3.3 | 3）计日工 |  |  |  | －
3.4 | 4）总承包服务费 |  |  |  | －
3.5 | 5）其他 |  |  |  | －
4 | 规费 |  | 3228.24 |  | －
4.1 | 定额规费 |  | 3228.24 |  | －
4.2 | 工程排污费 |  |  |  | －
4.3 | 其他
5 | 不含税工程造价合计 |  | 214522.16
6 | 增值税 |  | 19306.99 |  | －
7 | 含税工程造价合计 |  | 233829.15
招标控制价合计=1+2+3+4+6 |  |  | 233,829.15 |  | 0
注：本表适用于单位工程招标控制价或投标报价的汇总，如无单位工程划分，单项工程也使用本表汇总。
表—04

## 表-08 分部分项工程和单价措施项目清单与计价表
分部分项工程和单价措施项目清单与计价表
工程名称：铺装工程 |  |  |  | 标段：恒大名都西门绿化项目 |  |  |  |  | 第 1 页 共 2 页
序号 | 项目编码 | 项目名称 | 项目特征描述 |  | 计量单位 | 工程量 | 金 额(元)
[7 empty] | 综合单价 | 合 价 |  | 其中
暂估价
|  | 树池 | [5 empty] | 12231.25
1 | 040204007002 | 树池 | 1.面层：750*100*200mm厚芝麻白花岗岩收边 2.结合层：30厚1:3水泥砂浆 3.垫层：100厚C15混凝土 4.垫层：100厚级配碎石垫层 5.素土夯实，夯实系数>93% 6.其他详见图纸相关设计及图纸说明 |  | 个 | 25 | 489.25 | 12231.25
|  | 分部小计 | [5 empty] | 12231.25
|  | 台阶 | [5 empty] | 7400.94
1 | 010507004001 | 台阶 | 1.面层：30厚1:3水泥砂浆 2.垫层：200*100*55mm厚透水砖 3.素土夯实，夯实系数>93% 4.其他详见图纸相关设计及图纸说明 |  | m2 | 2.52 | 436.88 | 1100.94
2 | 040504001001 | 砌筑井 | 1.部位：砌筑井 2.原砌筑井提高30-50cm至园路标高 3.其他详见图纸相关设计及图纸说明 |  | 座 | 21 | 300 | 6300
|  | 分部小计 | [5 empty] | 7400.94
|  | 园路 | [5 empty] | 186854.29
1 | 050201001002 | 透水砖园路 | 1.面层：200*100*55mm厚透水砖 2.结合层：30厚1:3水泥砂浆 3.垫层：100厚C15混凝土 4.垫层：150厚级配碎石垫层 5.素土夯实，夯实系数>93% 6.其他详见图纸相关设计及图纸说明 |  | m2 | 933.6 | 170.55 | 159225.48
本页小计 | [7 empty] | 178857.67
注：为计取规费等的使用，可在表中增设其中：“定额人工费”。
表—08
分部分项工程和单价措施项目清单与计价表
工程名称：铺装工程 |  |  |  | 标段：恒大名都西门绿化项目 |  |  |  |  | 第 2 页 共 2 页
序号 | 项目编码 | 项目名称 | 项目特征描述 |  | 计量单位 | 工程量 | 金 额(元)
[7 empty] | 综合单价 | 合 价 |  | 其中
暂估价
2 | 040204002002 | 透水砖园路收边 | 1.面层：600*200*30mm厚芝麻白（烧面）花岗岩收边 2.结合层：30厚1:3水泥砂浆 3.垫层：100厚C15混凝土 4.垫层：150厚级配碎石垫层 5.素土夯实，夯实系数>93% 6.其他详见图纸相关设计及图纸说明 |  | m2 | 55.4 | 320.19 | 17738.53
3 | 040204004003 | 路缘石收边 | 1.面层：750*100*200mm厚芝麻白花岗岩收边 2.结合层：30厚1:3水泥砂浆 3.垫层：100厚C15混凝土 4.垫层：100厚级配碎石垫层 5.素土夯实，夯实系数>93% 6.其他详见图纸相关设计及图纸说明 |  | m | 113.2 | 87.37 | 9890.28
|  | 分部小计 | [5 empty] | 186854.29
措施项目
本页小计 | [7 empty] | 27628.81
合 计 | [7 empty] | 206486.48
注：为计取规费等的使用，可在表中增设其中：“定额人工费”。
表—08

## 表-09 综合单价分析表
综合单价分析表
工程名称：铺装工程 | [5 empty] | 标段：恒大名都西门绿化项目 |  |  |  | 第 1 页 共 7 页
项目编码 |  | 040204007002 |  | 项目名称 |  |  | 树池 |  | 计量单位 |  | 个 | 工程量 | 25
清单综合单价组成明细
定额编号 | 定额项目名称 | 定额 单位 | 数量 | 单价 |  |  |  |  | 合价
|  |  |  | 人工费 | 材料费 |  | 机械费 | 管理费 和利润 | 人工费 |  | 材料费 | 机械费 | 管理费 和利润
1-1-350 | 机械原土夯实 平地 | 100m2 | 0.0056 | 108.1 |  |  | 13.29 | 28.17 | 0.61 |  |  | 0.07 | 0.15
5-1-3 | 垫层 碎石 干铺 | 10m3 | 0.0056 | 1041.15 | 1454.65 |  | 28.31 | 305.99 | 5.83 |  | 8.15 | 0.16 | 1.71
3-3-2 | 现浇混凝土 垫层 混凝土 | 10m3 | 0.0056 | 562.89 | 3848.41 |  |  | 227.43 | 3.15 |  | 21.55 |  | 1.28
2-4-42 | 侧缘石安砌 侧石 石质 | 100m | 0.056 | 964.01 | 6524.84 |  | 0.46 | 485.35 | 53.98 |  | 365.39 | 0.03 | 27.18
人工单价 |  | 小计 | [6 empty] | 63.57 |  | 395.09 | 0.26 | 30.32
高级技工201元/工日;普工87.1元/工日;一般技工134元/工日 |  | 未计价材料费
清单项目综合单价 | [8 empty] | 489.25
材 料 费 明 细 | 主要材料名称、规格、型号 | [5 empty] | 单位 | 数量 | 单价（元） |  | 合价（元） | 暂估单价 （元） | 暂估合价 （元）
| 碎石 40 | [5 empty] | m3 | 0.0743 | 108.17 |  | 8.04
| 水 | [5 empty] | m3 | 0.0125 | 4.96 |  | 0.06
| 芝麻白花岗岩 750*100*200mm厚 | [5 empty] | m | 5.656 | 60 |  | 339.36
| 预拌地面砂浆 (干拌) DS M15 | [5 empty] | m3 | 0.0028 | 522 |  | 1.46
| 石灰砂浆 1:3 | [5 empty] | m3 | 0.0459 | 446.9 |  | 20.51
| 预拌混凝土 C15 | [5 empty] | m3 | 0.0566 | 380 |  | 21.51
| 其他材料费 | [5 empty] | 元 | 4.158 | 1 |  | 4.16
| 材料费小计 | [7 empty] | - |  | 395.1 | -
注：1.如不使用省级或行业建设主管部门发布的计价依据，可不填定额编号、名称等。 2.招标文件提供了暂估单价的材料，按暂估的单价填入表内“暂估单价”栏及“暂估合价”栏。 | [9 empty] | 表-09
综合单价分析表
工程名称：铺装工程 | [5 empty] | 标段：恒大名都西门绿化项目 |  |  |  | 第 2 页 共 7 页
项目编码 |  | 010507004001 |  | 项目名称 |  |  | 台阶 |  | 计量单位 |  | m2 | 工程量 | 2.52
清单综合单价组成明细
定额编号 | 定额项目名称 | 定额 单位 | 数量 | 单价 |  |  |  |  | 合价
|  |  |  | 人工费 | 材料费 |  | 机械费 | 管理费 和利润 | 人工费 |  | 材料费 | 机械费 | 管理费 和利润
1-1-350 | 机械原土夯实 平地 | 100m2 | 0.01 | 106.97 |  |  | 13.29 | 28.13 | 1.07 |  |  | 0.13 | 0.28
借4-32 | 零星砌体 普通砖 | 10m3 | 0.0396 | 2337.78 | 3400.91 |  | 49.33 | 782.56 | 92.47 |  | 134.52 | 1.95 | 30.96
借12-29 | 零星抹灰 | 100m2 | 0.0188 | 6209.85 | 1144.36 |  | 86.92 | 1888.29 | 116.8 |  | 21.52 | 1.63 | 35.51
人工单价 |  | 小计 | [6 empty] | 210.34 |  | 156.04 | 3.71 | 66.75
高级技工201元/工日;普工87.1元/工日;一般技工134元/工日 |  | 未计价材料费
清单项目综合单价 | [8 empty] | 436.88
材 料 费 明 细 | 主要材料名称、规格、型号 | [5 empty] | 单位 | 数量 | 单价（元） |  | 合价（元） | 暂估单价 （元） | 暂估合价 （元）
| 水 | [5 empty] | m3 | 0.0637 | 4.96 |  | 0.32
| 透水砖 200*100*55mm | [5 empty] | 千块 | 0.2181 | 420 |  | 91.6
| 干混抹灰砂浆 DP M10 | [5 empty] | m3 | 0.0425 | 504 |  | 21.42
| 干混砌筑砂浆 DM M10 | [5 empty] | m3 | 0.0847 | 504 |  | 42.69
| 材料费小计 | [7 empty] | - |  | 156.03 | -
注：1.如不使用省级或行业建设主管部门发布的计价依据，可不填定额编号、名称等。 2.招标文件提供了暂估单价的材料，按暂估的单价填入表内“暂估单价”栏及“暂估合价”栏。 | [9 empty] | 表-09
综合单价分析表
工程名称：铺装工程 | [5 empty] | 标段：恒大名都西门绿化项目 |  |  |  | 第 3 页 共 7 页
项目编码 |  | 040504001001 |  | 项目名称 |  |  | 砌筑井 |  | 计量单位 |  | 座 | 工程量 | 21
清单综合单价组成明细
定额编号 | 定额项目名称 | 定额 单位 | 数量 | 单价 |  |  |  |  | 合价
|  |  |  | 人工费 | 材料费 |  | 机械费 | 管理费 和利润 | 人工费 |  | 材料费 | 机械费 | 管理费 和利润
补子目1 | 砌筑井 | 座 | 1 |  | 300 | [5 empty] | 300
人工单价 |  | 小计 | [8 empty] | 300
未计价材料费
清单项目综合单价 | [8 empty] | 300
材 料 费 明 细 | 主要材料名称、规格、型号 | [5 empty] | 单位 | 数量 | 单价（元） |  | 合价（元） | 暂估单价 （元） | 暂估合价 （元）
| 砌筑井 | [5 empty] | 座 | 1 | 300 |  | 300
| 材料费小计 | [7 empty] | - |  | 300 | -
注：1.如不使用省级或行业建设主管部门发布的计价依据，可不填定额编号、名称等。 2.招标文件提供了暂估单价的材料，按暂估的单价填入表内“暂估单价”栏及“暂估合价”栏。 | [9 empty] | 表-09
综合单价分析表
工程名称：铺装工程 | [5 empty] | 标段：恒大名都西门绿化项目 |  |  |  | 第 4 页 共 7 页
项目编码 |  | 050201001002 |  | 项目名称 |  |  | 透水砖园路 |  | 计量单位 |  | m2 | 工程量 | 933.6
清单综合单价组成明细
定额编号 | 定额项目名称 | 定额 单位 | 数量 | 单价 |  |  |  |  | 合价
|  |  |  | 人工费 | 材料费 |  | 机械费 | 管理费 和利润 | 人工费 |  | 材料费 | 机械费 | 管理费 和利润
1-1-350 | 机械原土夯实 平地 | 100m2 | 0.01 | 108.1 |  |  | 13.29 | 28.17 | 1.08 |  |  | 0.13 | 0.29
5-1-3 | 垫层 碎石 干铺 | 10m3 | 0.015 | 1041.15 | 1454.65 |  | 28.31 | 305.99 | 15.62 |  | 21.82 | 0.42 | 4.59
3-3-2 | 现浇混凝土 垫层 混凝土 | 10m3 | 0.01 | 562.89 | 3848.41 |  |  | 227.43 | 5.63 |  | 38.48 |  | 2.27
借2-306 | 透水砖 水泥砂浆(1:3水泥砂浆) | 10m2 | 0.1 |  | 687.2 |  |  | 114.91 |  |  | 68.72 |  | 11.5
人工单价 |  | 小计 | [6 empty] | 22.33 |  | 129.02 | 0.55 | 18.65
93.675元/工日;高级技工201元/工日;普工87.1元/工日;一般技工134元/工日 |  | 未计价材料费
清单项目综合单价 | [8 empty] | 170.55
材 料 费 明 细 | 主要材料名称、规格、型号 | [5 empty] | 单位 | 数量 | 单价（元） |  | 合价（元） | 暂估单价 （元） | 暂估合价 （元）
| 碎石 40 | [5 empty] | m3 | 0.1989 | 108.17 |  | 21.52
| 水 | [5 empty] | m3 | 0.021 | 4.96 |  | 0.1
| 预拌混凝土 C15 | [5 empty] | m3 | 0.101 | 380 |  | 38.38
| 其他材料费 | [5 empty] | 元 | 0.3047 | 1 |  | 0.3
| 水泥 32.5 | [5 empty] | t | 0.009 | 310 |  | 2.79
| 水 | [5 empty] | m3 | 0.0067 | 4.96 |  | 0.03
| 砂子 中粗 | [5 empty] | m3 | 0.0227 | 140.83 |  | 3.2
| 砂子 细砂 | [5 empty] | m3 | 0.004 | 225.32 |  | 0.9
| 其他材料费 | [5 empty] | 元 | 0.545 | 1 |  | 0.55
注：1.如不使用省级或行业建设主管部门发布的计价依据，可不填定额编号、名称等。 2.招标文件提供了暂估单价的材料，按暂估的单价填入表内“暂估单价”栏及“暂估合价”栏。 | [9 empty] | 表-09
综合单价分析表
工程名称：铺装工程 | [5 empty] | 标段：恒大名都西门绿化项目 |  |  |  | 第 5 页 共 7 页
| 透水砖 200*100*55mm | [5 empty] | m2 | 1.015 | 60.34 |  | 61.25
| 材料费小计 | [7 empty] | - |  | 129.02 | -
注：1.如不使用省级或行业建设主管部门发布的计价依据，可不填定额编号、名称等。 2.招标文件提供了暂估单价的材料，按暂估的单价填入表内“暂估单价”栏及“暂估合价”栏。 | [9 empty] | 表-09
综合单价分析表
工程名称：铺装工程 | [5 empty] | 标段：恒大名都西门绿化项目 |  |  |  | 第 6 页 共 7 页
项目编码 |  | 040204002002 |  | 项目名称 |  |  | 透水砖园路收边 |  | 计量单位 |  | m2 | 工程量 | 55.4
清单综合单价组成明细
定额编号 | 定额项目名称 | 定额 单位 | 数量 | 单价 |  |  |  |  | 合价
|  |  |  | 人工费 | 材料费 |  | 机械费 | 管理费 和利润 | 人工费 |  | 材料费 | 机械费 | 管理费 和利润
1-1-350 | 机械原土夯实 平地 | 100m2 | 0.01 | 108.1 |  |  | 13.29 | 28.17 | 1.08 |  |  | 0.13 | 0.29
5-1-3 | 垫层 碎石 干铺 | 10m3 | 0.015 | 1041.15 | 1454.65 |  | 28.31 | 305.99 | 15.62 |  | 21.82 | 0.42 | 4.59
3-3-2 | 现浇混凝土 垫层 混凝土 | 10m3 | 0.01 | 562.89 | 3848.41 |  |  | 227.43 | 5.63 |  | 38.48 |  | 2.27
2-4-27 H80010747 80010127 | 人行道块料铺设 花岗岩人行道板 换为【预拌水泥砂浆 1:3】 | 100m2 | 0.01 | 1431.37 | 20767.96 |  | 24.98 | 761.72 | 14.31 |  | 207.68 | 0.25 | 7.62
人工单价 |  | 小计 | [6 empty] | 36.64 |  | 267.98 | 0.8 | 14.77
高级技工201元/工日;普工87.1元/工日;一般技工134元/工日 |  | 未计价材料费
清单项目综合单价 | [8 empty] | 320.19
材 料 费 明 细 | 主要材料名称、规格、型号 | [5 empty] | 单位 | 数量 | 单价（元） |  | 合价（元） | 暂估单价 （元） | 暂估合价 （元）
| 碎石 40 | [5 empty] | m3 | 0.1989 | 108.17 |  | 21.52
| 水 | [5 empty] | m3 | 0.0288 | 4.96 |  | 0.14
| 预拌混凝土 C15 | [5 empty] | m3 | 0.101 | 380 |  | 38.38
| 其他材料费 | [5 empty] | 元 | 2.861 | 1 |  | 2.86
| 芝麻白（烧面）花岗岩 600*200*30 | [5 empty] | m2 | 1.02 | 187.6 |  | 191.35
| 预拌水泥砂浆 1:3 | [5 empty] | m3 | 0.0308 | 433.63 |  | 13.36
| 素水泥浆 | [5 empty] | m3 | 0.001 | 398.23 |  | 0.4
| 材料费小计 | [7 empty] | - |  | 268.01 | -
注：1.如不使用省级或行业建设主管部门发布的计价依据，可不填定额编号、名称等。 2.招标文件提供了暂估单价的材料，按暂估的单价填入表内“暂估单价”栏及“暂估合价”栏。 | [9 empty] | 表-09
综合单价分析表
工程名称：铺装工程 | [5 empty] | 标段：恒大名都西门绿化项目 |  |  |  | 第 7 页 共 7 页
项目编码 |  | 040204004003 |  | 项目名称 |  |  | 路缘石收边 |  | 计量单位 |  | m | 工程量 | 113.2
清单综合单价组成明细
定额编号 | 定额项目名称 | 定额 单位 | 数量 | 单价 |  |  |  |  | 合价
|  |  |  | 人工费 | 材料费 |  | 机械费 | 管理费 和利润 | 人工费 |  | 材料费 | 机械费 | 管理费 和利润
1-1-350 | 机械原土夯实 平地 | 100m2 | 0.001 | 108.1 |  |  | 13.29 | 28.17 | 0.11 |  |  | 0.01 | 0.03
5-1-3 | 垫层 碎石 干铺 | 10m3 | 0.001 | 1041.15 | 1454.65 |  | 28.31 | 305.99 | 1.04 |  | 1.45 | 0.03 | 0.31
3-3-2 | 现浇混凝土 垫层 混凝土 | 10m3 | 0.001 | 562.89 | 3848.41 |  |  | 227.43 | 0.56 |  | 3.85 |  | 0.22
2-4-42 | 侧缘石安砌 侧石 石质 | 100m | 0.01 | 964.01 | 6524.84 |  | 0.46 | 485.35 | 9.64 |  | 65.25 |  | 4.85
人工单价 |  | 小计 | [6 empty] | 11.35 |  | 70.55 | 0.04 | 5.41
高级技工201元/工日;普工87.1元/工日;一般技工134元/工日 |  | 未计价材料费
清单项目综合单价 | [8 empty] | 87.37
材 料 费 明 细 | 主要材料名称、规格、型号 | [5 empty] | 单位 | 数量 | 单价（元） |  | 合价（元） | 暂估单价 （元） | 暂估合价 （元）
| 碎石 40 | [5 empty] | m3 | 0.0133 | 108.17 |  | 1.44
| 水 | [5 empty] | m3 | 0.0022 | 4.96 |  | 0.01
| 芝麻白花岗岩 750*100*200mm厚 | [5 empty] | m | 1.01 | 60 |  | 60.6
| 预拌地面砂浆 (干拌) DS M15 | [5 empty] | m3 | 0.0005 | 522 |  | 0.26
| 石灰砂浆 1:3 | [5 empty] | m3 | 0.0082 | 446.9 |  | 3.66
| 预拌混凝土 C15 | [5 empty] | m3 | 0.0101 | 380 |  | 3.84
| 其他材料费 | [5 empty] | 元 | 0.7425 | 1 |  | 0.74
| 材料费小计 | [7 empty] | - |  | 70.55 | -
注：1.如不使用省级或行业建设主管部门发布的计价依据，可不填定额编号、名称等。 2.招标文件提供了暂估单价的材料，按暂估的单价填入表内“暂估单价”栏及“暂估合价”栏。 | [9 empty] | 表-09

## 表-11 总价措施项目清单与计价汇总表
总价措施项目清单与计价表
工程名称：铺装工程 |  |  |  | 标段：恒大名都西门绿化项目 |  |  |  | 第 1 页 共 1 页
序号 | 项目编码 | 项 目 名 称 | 计 算 基 础 |  | 费率(%) | 金 额(元) | 调整费 率(%) |  | 调整后金额 (元) | 备 注
1 | 041109001001 | 安全文明施工费 | 分部分项安全文明施工费+单价措施安全文明施工费 |  |  | 3609.52
2 | 01 | 其他措施费（费率类） |  |  |  | 1197.92
2.1 | 041109002001 | 夜间施工增加费 | 分部分项其他措施费+单价措施其他措施费 |  | 25 | 299.48
2.2 | 041109003001 | 二次搬运费 | 分部分项其他措施费+单价措施其他措施费 |  | 50 | 598.96
2.3 | 041109004001 | 冬雨季施工增加费 | 分部分项其他措施费+单价措施其他措施费 |  | 25 | 299.48
3 | 02 | 其他（费率类）
合 计 | [5 empty] | 4807.44
编制人（造价人员）： |  |  |  | 复核人（造价工程师）：
注：1.“计算基础”中安全文明施工费可为“定额基价”、“定额人工费”或“定额人工费+定额机械费”，其他项目可为“定额人工费”或“定额人工费+定额机械费”。 2.按施工方案计算的措施费，若无“计算基础”和“费率”的数值，也可只填“金额”数值，但应在备注栏说明施工方案出处或计算方法。
表-11

## 表-12 其他项目清单与计价汇总表
其他项目清单与计价汇总表
工程名称：铺装工程 |  |  | 标段：恒大名都西门绿化项目 |  | 第 1 页 共 1 页
序号 | 项 目 名 称 | 金 额(元) |  | 结算金额(元) |  | 备 注
1 | 暂列金额 |  |  |  |  | 明细详见表-12-1
2 | 暂估价
2.1 | 材料（工程设备）暂估价 | — |  |  |  | 明细详见表-12-2
2.2 | 专业工程暂估价 |  |  |  |  | 明细详见表-12-3
3 | 计日工 |  |  |  |  | 明细详见表-12-4
4 | 总承包服务费 |  |  |  |  | 明细详见表-12-5
合 计 |  | 0 |  |  |  | —
注：材料（工程设备）暂估单价进入清单项目综合单价，此处不汇总。
表—12

## 表-12-1 暂列金额明细表
暂列金额明细表
工程名称：铺装工程 |  | 标段：恒大名都西门绿化项目 |  |  | 第 1 页 共 1 页
序号 | 项 目 名 称 |  | 计量单位 | 暂定金额(元) |  | 备 注
合 计 | [5 empty] | —
注：此表由招标人填写，如不能详列，也可只列暂定金额总额，投标人应将上述暂列金额计入投标总价中。
表—12—1

## 表-12-2 材料(工程设备)暂估价及调整表
材料（工程设备）暂估单价及调整表
工程名称：铺装工程 |  |  |  |  | 标段：恒大名都西门绿化项目 |  |  |  | 第 1 页 共 1 页
序号 | 材料(工程设备) 名称、规格、型号 | 计量 单位 | 数 量 |  | 暂 估(元) |  | 确 认(元) |  | 差额±(元) |  | 备 注
|  |  | 暂 估 | 确 认 | 单 价 | 合 价 | 单 价 | 合 价 | 单 价 | 合 价
合 计
注：此表由招标人填写“暂估单价”，并在备注栏说明暂估价的材料、工程设备拟用在那些清单项目上，投标人应将上述材料、工程设备暂估单价计入工程量清单综合单价报价中。
表—12—2

## 表-12-4 计日工表
计 日 工 表
工程名称：铺装工程 |  |  |  | 标段：恒大名都西门绿化项目 |  |  | 第 1 页 共 1 页
编号 | 项 目 名 称 | 单位 | 暂定数量 |  | 实际数量 | 综合单价 (元) |  | 合 价(元)
[8 empty] | 暂 定 | 实 际
一 | 人工
1
人工小计
二 | 材料
1
材料小计
三 | 施工机械
1
施工机械小计
四、企业管理费和利润
总 计
注：此表项目名称、暂定数量由招标人填写，编制招标控制价时，单价由招标人按有关计价规定确定；投标时，单价由投标人自主报价，按暂定数量计算合价计入投标总价中。结算时，按发承包双方确认的实际数量计算合价。
表—12—4

## 表-12-5 总承包服务费计价表
总承包服务费计价表
工程名称：铺装工程 |  |  | 标段：恒大名都西门绿化项目 |  |  | 第 1 页 共 1 页
序号 | 项 目 名 称 | 项目价值（元） |  | 服务内容 | 计算基础 |  | 费率(%) | 金 额(元)
| 合 计 | - |  | - |  |  | -
注：此表项目名称、服务内容由招标人填写，编制招标控制价时，费率及金额由招标人按有关计价规定确定；投标时，费率及金额由投标人自主报价，计入投标总价中。
表—12—5

## 表-13 规费、税金项目计价表
规费、税金项目计价表
工程名称：铺装工程 |  |  | 标段：恒大名都西门绿化项目 |  |  | 第 1 页 共 1 页
序号 | 项 目 名 称 | 计 算 基 础 |  | 计算基数 | 计算费率 (%) |  | 金 额(元)
1 | 规费 | 定额规费+工程排污费+其他 |  | 3228.24 |  |  | 3228.24
1.1 | 定额规费 | 分部分项规费+单价措施规费 |  | 3228.24 |  |  | 3228.24
1.2 | 工程排污费
1.3 | 其他
2 | 增值税 | 不含税工程造价合计 |  | 214522.16 | 9 |  | 19306.99
合 计 | [6 empty] | 22535.23
编制人（造价人员）： |  |  | 复核人（造价工程师）：
表—13

## 表-14 主要材料价格表
主要材料价格表
工程名称： |  | 铺装工程 | [5 empty] | 第 1 页 共 1 页
序号 | 材料编码 |  | 材料名称 | 规格、型号 等特殊要求 | 单位 | 数 量 | 单 价 |  | 合 价
1 | 04050211 |  | 碎石 | 40 | m3 | 200.0695 | 108.17 |  | 21641.52
2 | 04130141@1 |  | 透水砖 | 200*100*55mm | 千块 | 0.54964 | 420 |  | 230.85
3 | 08010106@2 |  | 芝麻白（烧面）花岗岩 | 600*200*30 | m2 | 56.508 | 187.6 |  | 10600.9
4 | 34110117 |  | 水 |  | m3 | 21.9284 | 4.96 |  | 108.77
5 | 36070306@1 |  | 芝麻白花岗岩 | 750*100*200mm厚 | m | 255.732 | 60 |  | 15343.92
6 | 80030116 |  | 石灰砂浆 | 1:3 | m3 | 2.0762 | 446.9 |  | 927.87
7 | 80110211 |  | 素水泥浆 |  | m3 | 0.0554 | 398.23 |  | 22.06
8 | BCCLF2 |  | 砌筑井 |  | 座 | 21 | 300 |  | 6300
9 | C00054 |  | 水泥 | 32.5 | t | 8.411 | 310 |  | 2607.41
10 | C00258 |  | 水 |  | m3 | 6.2458 | 4.96 |  | 30.98
11 | C00874 |  | 砂子 | 中粗 | m3 | 21.2357 | 140.83 |  | 2990.62
12 | C00875 |  | 砂子 | 细砂 | m3 | 3.7344 | 225.32 |  | 841.44
13 | DB00026@2 |  | 透水砖 | 200*100*55mm | m2 | 947.604 | 60.34 |  | 57178.43
14 | 80210557@1 |  | 预拌混凝土 | C15 | m3 | 102.4463 | 380 |  | 38929.6
15 | 80010127 |  | 预拌水泥砂浆 | 1:3 | m3 | 1.7035 | 433.63 |  | 738.71
16 | 80010543 |  | 干混抹灰砂浆 | DP M10 | m3 | 0.10712 | 504 |  | 53.99
17 | 80010731 |  | 干混砌筑砂浆 | DM M10 | m3 | 0.21352 | 504 |  | 107.61
18 | 80010747 |  | 预拌地面砂浆 | (干拌) DS M15 | m3 | 0.1266 | 522 |  | 66.09