## 封-1 招标工程量清单封面
|  | 周口市中心城区创文路口及主次干道交通设施完善 |  | 工程
招 标 工 程 量 清 单
招 标 人：
(单位盖章)
造价咨询人：
(单位盖章)
年 月 日
封-1
河南省建设工程造价计价软件测评合格编号：2021-RJ002；2020-RJ002；2019-RJ004；2017-RJ004

## 扉-1 工程量清单扉页
| 周口市中心城区创文路口及主次干道交通设施完善 |  |  |  | 工程
招 标 工 程 量 清 单
招 标 人： |  |  | 造价咨询人：
|  | （单位盖章） |  | (单位资质专用章)
法定代表人 或其授权人： |  |  | 法定代表人 或其授权人：
|  | (签字或盖章) |  | (签字或盖章)
编 制 人： |  |  | 复 核 人：
|  | (造价人员签字盖专用章) |  | (造价工程师签字盖专用章)
编 制 时 间： |  | 年 月 日 | 复 核 时 间： | 年 月 日
扉-1

## 表-08 分部分项工程和单价措施项目清单与计价表
分部分项工程和单价措施项目清单与计价表
工程名称：周口市中心城区创文路口及主次干道交通设施完善 |  |  |  | 标段：单项工程 |  |  |  |  | 第 1 页 共 42 页
序号 | 项目编码 | 项目名称 | 项目特征描述 |  | 计量单位 | 工程量 | 金 额(元)
[7 empty] | 综合单价 | 合 价 |  | 其中
暂估价
黄河路与汉阳路口
1 | 040205007001 | 标记 | 1.材料品种:热熔标线涂料 2.类型:实线 3.纵向减速线300mm |  | m2 | 150
2 | 040205007002 | 标记 | 1.材料品种:热熔标线涂料 2.类型:实线 3.（礼让行人）汉字 |  | m2 | 32
3 | 040205007003 | 标记 | 1.材料品种:热熔标线涂料 2.类型:实线 3.导向箭头（6000mm*1500mm*1.8mm） |  | m2 | 162
4 | 040205006001 | 标线 | 1.工艺:热熔漆 2.线型:实线（分道线、双黄线、虚线）150mm*1.8mm |  | m2 | 106
5 | 040205009001 | 清除标线 | 1.清除方法:高压水清除标线 |  | m2 | 126
6 | 040205004001 | 标志板 | 1.礼让行人标牌（III类微棱镜反光膜标牌1200mm*600mm*2mm) |  | 块 | 4
7 | 040205004002 | 标志板 | 1.车辆汇入标牌（III类微棱镜反光膜标牌1200mm*600mm*2mm) |  | 块 | 4
8 | 040205004003 | 标志板 | 1.禁止停车标牌（III类微棱镜反光膜标牌φ800mm*2mm) |  | 块 | 4
9 | 040205003001 | 标杆 | 1.立杆（热镀锌喷塑单立柱标杆Φ76mm*3300mm）含基础预制 |  | 根 | 8
分部小计
黄河路与富民路口
本页小计
注：为计取规费等的使用，可在表中增设其中：“定额人工费”。
表—08
分部分项工程和单价措施项目清单与计价表
工程名称：周口市中心城区创文路口及主次干道交通设施完善 |  |  |  | 标段：单项工程 |  |  |  |  | 第 2 页 共 42 页
序号 | 项目编码 | 项目名称 | 项目特征描述 |  | 计量单位 | 工程量 | 金 额(元)
[7 empty] | 综合单价 | 合 价 |  | 其中
暂估价
1 | 040205007004 | 标记 | 1.材料品种:热熔标线涂料 2.类型:实线 3.纵向减速线300mm |  | m2 | 75
2 | 040205007005 | 标记 | 1.材料品种:热熔标线涂料 2.类型:实线 3.（礼让行人）汉字 |  | m2 | 32
3 | 040205004004 | 标志板 | 1.礼让行人标牌（III类微棱镜反光膜标牌1200mm*600mm*2mm) |  | 块 | 4
4 | 040205004005 | 标志板 | 1.车辆汇入标牌（III类微棱镜反光膜标牌1200mm*600mm*2mm) |  | 块 | 4
5 | 040205004006 | 标志板 | 1.禁止停车标牌（III类微棱镜反光膜标牌φ800mm*2mm) |  | 块 | 3
6 | 040205003002 | 标杆 | 1.立杆（热镀锌喷塑单立柱标杆Φ76mm*3300mm）含基础预制 |  | 根 | 7
分部小计
莲华路与富民路口
1 | 040205007006 | 标记 | 1.材料品种:热熔标线涂料 2.类型:实线 3.纵向减速线300mm |  | m2 | 75
2 | 040205007007 | 标记 | 1.材料品种:热熔标线涂料 2.类型:实线 3.（礼让行人）汉字 |  | m2 | 32
本页小计
注：为计取规费等的使用，可在表中增设其中：“定额人工费”。
表—08
分部分项工程和单价措施项目清单与计价表
工程名称：周口市中心城区创文路口及主次干道交通设施完善 |  |  |  | 标段：单项工程 |  |  |  |  | 第 3 页 共 42 页
序号 | 项目编码 | 项目名称 | 项目特征描述 |  | 计量单位 | 工程量 | 金 额(元)
[7 empty] | 综合单价 | 合 价 |  | 其中
暂估价
3 | 040205007008 | 标记 | 1.材料品种:热熔标线涂料 2.类型:实线 3.导向箭头（6000mm*1500mm*1.8mm） |  | m2 | 144
4 | 040205008001 | 横道线 | 1.材料品种:热熔标线涂料 2.类型:实线 3.斑马线、停止线（线宽400mm、厚度1.8mm) |  | m2 | 120
5 | 040205004007 | 标志板 | 1.礼让行人标牌（III类微棱镜反光膜标牌1200mm*600mm*2mm) |  | 块 | 4
6 | 040205004008 | 标志板 | 1.车辆汇入标牌（III类微棱镜反光膜标牌1200mm*600mm*2mm) |  | 块 | 4
7 | 040205003003 | 标杆 | 1.立杆（热镀锌喷塑单立柱标杆Φ76mm*3300mm）含基础预制 |  | 根 | 5
分部小计
太昊路与富民路口
1 | 040205007009 | 标记 | 1.材料品种:热熔标线涂料 2.类型:实线 3.纵向减速线300mm |  | m2 | 75
2 | 040205007010 | 标记 | 1.材料品种:热熔标线涂料 2.类型:实线 3.（礼让行人）汉字 |  | m2 | 32
3 | 040205007011 | 标记 | 1.材料品种:热熔标线涂料 2.类型:实线 3.导向箭头（6000mm*1500mm*1.8mm） |  | m2 | 90
本页小计
注：为计取规费等的使用，可在表中增设其中：“定额人工费”。
表—08
分部分项工程和单价措施项目清单与计价表
工程名称：周口市中心城区创文路口及主次干道交通设施完善 |  |  |  | 标段：单项工程 |  |  |  |  | 第 4 页 共 42 页
序号 | 项目编码 | 项目名称 | 项目特征描述 |  | 计量单位 | 工程量 | 金 额(元)
[7 empty] | 综合单价 | 合 价 |  | 其中
暂估价
4 | 040205008002 | 横道线 | 1.材料品种:热熔标线涂料 2.类型:实线 3.斑马线、停止线（线宽400mm、厚度1.8mm) |  | m2 | 200
5 | 040205009002 | 清除标线 | 1.清除方法:高压水清除标线 |  | m2 | 156
6 | 040205004009 | 标志板 | 1.礼让行人标牌（III类微棱镜反光膜标牌1200mm*600mm*2mm) |  | 块 | 4
7 | 040205003004 | 标杆 | 1.立杆（热镀锌喷塑单立柱标杆Φ76mm*3300mm）含基础预制 |  | 根 | 4
分部小计
开元路与五一路口
1 | 040205007012 | 标记 | 1.材料品种:热熔标线涂料 2.类型:实线 3.纵向减速线300mm |  | m2 | 115
2 | 040205007013 | 标记 | 1.材料品种:热熔标线涂料 2.类型:实线 3.（礼让行人）汉字 |  | m2 | 32
3 | 040205008003 | 横道线 | 1.材料品种:热熔标线涂料 2.类型:实线 3.斑马线、停止线（线宽400mm、厚度1.8mm) |  | m2 | 276
4 | 040205007014 | 标记 | 1.材料品种:热熔标线涂料 2.类型:实线 3.导向箭头（6000mm*1500mm*1.8mm） |  | m2 | 198
5 | 040205009003 | 清除标线 | 1.清除方法:高压水清除标线 |  | m2 | 336
本页小计
注：为计取规费等的使用，可在表中增设其中：“定额人工费”。
表—08
分部分项工程和单价措施项目清单与计价表
工程名称：周口市中心城区创文路口及主次干道交通设施完善 |  |  |  | 标段：单项工程 |  |  |  |  | 第 5 页 共 42 页
序号 | 项目编码 | 项目名称 | 项目特征描述 |  | 计量单位 | 工程量 | 金 额(元)
[7 empty] | 综合单价 | 合 价 |  | 其中
暂估价
6 | 040205004010 | 标志板 | 1.礼让行人标牌（III类微棱镜反光膜标牌1200mm*600mm*2mm) |  | 块 | 4
7 | 040205003005 | 标杆 | 1.立杆（热镀锌喷塑单立柱标杆Φ76mm*3300mm）含基础预制 |  | 根 | 3
分部小计
太昊路与工农路口
1 | 040205007015 | 标记 | 1.材料品种:热熔标线涂料 2.类型:实线 3.纵向减速线300mm |  | m2 | 75
2 | 040205007016 | 标记 | 1.材料品种:热熔标线涂料 2.类型:实线 3.（礼让行人）汉字 |  | m2 | 32
3 | 040205008004 | 横道线 | 1.材料品种:热熔标线涂料 2.类型:实线 3.斑马线、停止线（线宽400mm、厚度1.8mm) |  | m2 | 130
4 | 040205007017 | 标记 | 1.材料品种:热熔标线涂料 2.类型:实线 3.导向箭头（6000mm*1500mm*1.8mm） |  | m2 | 126
5 | 040205004011 | 标志板 | 1.礼让行人标牌（III类微棱镜反光膜标牌1200mm*600mm*2mm) |  | 块 | 4
6 | 040205004012 | 标志板 | 1.车辆汇入标牌（III类微棱镜反光膜标牌1200mm*600mm*2mm) |  | 块 | 3
本页小计
注：为计取规费等的使用，可在表中增设其中：“定额人工费”。
表—08
分部分项工程和单价措施项目清单与计价表
工程名称：周口市中心城区创文路口及主次干道交通设施完善 |  |  |  | 标段：单项工程 |  |  |  |  | 第 6 页 共 42 页
序号 | 项目编码 | 项目名称 | 项目特征描述 |  | 计量单位 | 工程量 | 金 额(元)
[7 empty] | 综合单价 | 合 价 |  | 其中
暂估价
7 | 040205003006 | 标杆 | 1.立杆（热镀锌喷塑单立柱标杆Φ76mm*3300mm）含基础预制 |  | 根 | 5
分部小计
太昊路与八一路口
1 | 040205007018 | 标记 | 1.材料品种:热熔标线涂料 2.类型:实线 3.纵向减速线300mm |  | m2 | 75
2 | 040205007019 | 标记 | 1.材料品种:热熔标线涂料 2.类型:实线 3.（礼让行人）汉字 |  | m2 | 32
3 | 040205008005 | 横道线 | 1.材料品种:热熔标线涂料 2.类型:实线 3.斑马线、停止线（线宽400mm、厚度1.8mm) |  | m2 | 68
4 | 040205007020 | 标记 | 1.材料品种:热熔标线涂料 2.类型:实线 3.导向箭头（6000mm*1500mm*1.8mm） |  | m2 | 126
5 | 040205004013 | 标志板 | 1.礼让行人标牌（III类微棱镜反光膜标牌1200mm*600mm*2mm) |  | 块 | 4
6 | 040205004014 | 标志板 | 1.车辆汇入标牌（III类微棱镜反光膜标牌1200mm*600mm*2mm) |  | 块 | 3
7 | 040205003007 | 标杆 | 1.立杆（热镀锌喷塑单立柱标杆Φ76mm*3300mm）含基础预制 |  | 根 | 6
分部小计
本页小计
注：为计取规费等的使用，可在表中增设其中：“定额人工费”。
表—08
分部分项工程和单价措施项目清单与计价表
工程名称：周口市中心城区创文路口及主次干道交通设施完善 |  |  |  | 标段：单项工程 |  |  |  |  | 第 7 页 共 42 页
序号 | 项目编码 | 项目名称 | 项目特征描述 |  | 计量单位 | 工程量 | 金 额(元)
[7 empty] | 综合单价 | 合 价 |  | 其中
暂估价
莲华路与汉阳路口
1 | 040205007021 | 标记 | 1.材料品种:热熔标线涂料 2.类型:实线 3.纵向减速线300mm |  | m2 | 75
2 | 040205007022 | 标记 | 1.材料品种:热熔标线涂料 2.类型:实线 3.（礼让行人）汉字 |  | m2 | 32
3 | 040205008006 | 横道线 | 1.材料品种:热熔标线涂料 2.类型:实线 3.斑马线、停止线（线宽400mm、厚度1.8mm) |  | m2 | 46
4 | 040205007023 | 标记 | 1.材料品种:热熔标线涂料 2.类型:实线 3.导向箭头（6000mm*1500mm*1.8mm） |  | m2 | 54
5 | 040205004015 | 标志板 | 1.礼让行人标牌（III类微棱镜反光膜标牌1200mm*600mm*2mm) |  | 块 | 4
6 | 040205003008 | 标杆 | 1.立杆（热镀锌喷塑单立柱标杆Φ76mm*3300mm）含基础预制 |  | 根 | 1
分部小计
黄河路与中州路口
1 | 040205007024 | 标记 | 1.材料品种:热熔标线涂料 2.类型:实线 3.纵向减速线300mm |  | m2 | 150
2 | 040205007025 | 标记 | 1.材料品种:热熔标线涂料 2.类型:实线 3.（礼让行人）汉字 |  | m2 | 32
本页小计
注：为计取规费等的使用，可在表中增设其中：“定额人工费”。
表—08
分部分项工程和单价措施项目清单与计价表
工程名称：周口市中心城区创文路口及主次干道交通设施完善 |  |  |  | 标段：单项工程 |  |  |  |  | 第 8 页 共 42 页
序号 | 项目编码 | 项目名称 | 项目特征描述 |  | 计量单位 | 工程量 | 金 额(元)
[7 empty] | 综合单价 | 合 价 |  | 其中
暂估价
3 | 040205006002 | 标线 | 1.工艺:热熔漆 2.线型:实线（分道线、双黄线、虚线）150mm*1.8mm |  | m2 | 180
4 | 040205008007 | 横道线 | 1.材料品种:热熔标线涂料 2.类型:实线 3.斑马线、停止线（线宽400mm、厚度1.8mm) |  | m2 | 490
5 | 040205007026 | 标记 | 1.材料品种:热熔标线涂料 2.类型:实线 3.导向箭头（6000mm*1500mm*1.8mm） |  | m2 | 288
6 | 040205009004 | 清除标线 | 1.清除方法:高压水清除标线 |  | m2 | 885
7 | 040205004016 | 标志板 | 1.礼让行人标牌（III类微棱镜反光膜标牌1200mm*600mm*2mm) |  | 块 | 4
8 | 040205003009 | 标杆 | 1.立杆（热镀锌喷塑单立柱标杆Φ76mm*3300mm）含基础预制 |  | 根 | 2
分部小计
黄河路与八一路口
1 | 040205007027 | 标记 | 1.材料品种:热熔标线涂料 2.类型:实线 3.纵向减速线300mm |  | m2 | 75
2 | 040205007028 | 标记 | 1.材料品种:热熔标线涂料 2.类型:实线 3.（礼让行人）汉字 |  | m2 | 32
3 | 040205008008 | 横道线 | 1.材料品种:热熔标线涂料 2.类型:实线 3.斑马线、停止线（线宽400mm、厚度1.8mm) |  | m2 | 48
本页小计
注：为计取规费等的使用，可在表中增设其中：“定额人工费”。
表—08
分部分项工程和单价措施项目清单与计价表
工程名称：周口市中心城区创文路口及主次干道交通设施完善 |  |  |  | 标段：单项工程 |  |  |  |  | 第 9 页 共 42 页
序号 | 项目编码 | 项目名称 | 项目特征描述 |  | 计量单位 | 工程量 | 金 额(元)
[7 empty] | 综合单价 | 合 价 |  | 其中
暂估价
4 | 040205007029 | 标记 | 1.材料品种:热熔标线涂料 2.类型:实线 3.导向箭头（6000mm*1500mm*1.8mm） |  | m2 | 270
5 | 040205004017 | 标志板 | 1.礼让行人标牌（III类微棱镜反光膜标牌1200mm*600mm*2mm) |  | 块 | 4
6 | 040205004018 | 标志板 | 1.车辆汇入标牌（III类微棱镜反光膜标牌1200mm*600mm*2mm) |  | 块 | 1
7 | 040205003010 | 标杆 | 1.立杆（热镀锌喷塑单立柱标杆Φ76mm*3300mm）含基础预制 |  | 根 | 3
分部小计
黄河路与工农路口
1 | 040205007030 | 标记 | 1.材料品种:热熔标线涂料 2.类型:实线 3.纵向减速线300mm |  | m2 | 75
2 | 040205007031 | 标记 | 1.材料品种:热熔标线涂料 2.类型:实线 3.（礼让行人）汉字 |  | m2 | 32
3 | 040205009005 | 清除标线 | 1.清除方法:高压水清除标线 |  | m2 | 233
4 | 040205004019 | 标志板 | 1.礼让行人标牌（III类微棱镜反光膜标牌1200mm*600mm*2mm) |  | 块 | 4
5 | 040205004020 | 标志板 | 1.禁止停车标牌（III类微棱镜反光膜标牌φ800mm*2mm) |  | 块 | 4
本页小计
注：为计取规费等的使用，可在表中增设其中：“定额人工费”。
表—08
分部分项工程和单价措施项目清单与计价表
工程名称：周口市中心城区创文路口及主次干道交通设施完善 |  |  |  | 标段：单项工程 |  |  |  |  | 第 10 页 共 42 页
序号 | 项目编码 | 项目名称 | 项目特征描述 |  | 计量单位 | 工程量 | 金 额(元)
[7 empty] | 综合单价 | 合 价 |  | 其中
暂估价
6 | 040205003011 | 标杆 | 1.立杆（热镀锌喷塑单立柱标杆Φ76mm*3300mm）含基础预制 |  | 根 | 5
分部小计
交通路与大庆路口
1 | 040205007032 | 标记 | 1.材料品种:热熔标线涂料 2.类型:实线 3.纵向减速线300mm |  | m2 | 75
2 | 040205007033 | 标记 | 1.材料品种:热熔标线涂料 2.类型:实线 3.（礼让行人）汉字 |  | m2 | 32
3 | 040205008009 | 横道线 | 1.材料品种:热熔标线涂料 2.类型:实线 3.斑马线、停止线（线宽400mm、厚度1.8mm) |  | m2 | 62
4 | 040205004021 | 标志板 | 1.礼让行人标牌（III类微棱镜反光膜标牌1200mm*600mm*2mm) |  | 块 | 4
5 | 040205004022 | 标志板 | 1.禁止停车标牌（III类微棱镜反光膜标牌φ800mm*2mm) |  | 块 | 1
6 | 040205003012 | 标杆 | 1.立杆（热镀锌喷塑单立柱标杆Φ76mm*3300mm）含基础预制 |  | 根 | 4
分部小计
交通路与中原路口
1 | 040205007034 | 标记 | 1.材料品种:热熔标线涂料 2.类型:实线 3.纵向减速线300mm |  | m2 | 75
本页小计
注：为计取规费等的使用，可在表中增设其中：“定额人工费”。
表—08
分部分项工程和单价措施项目清单与计价表
工程名称：周口市中心城区创文路口及主次干道交通设施完善 |  |  |  | 标段：单项工程 |  |  |  |  | 第 11 页 共 42 页
序号 | 项目编码 | 项目名称 | 项目特征描述 |  | 计量单位 | 工程量 | 金 额(元)
[7 empty] | 综合单价 | 合 价 |  | 其中
暂估价
2 | 040205007035 | 标记 | 1.材料品种:热熔标线涂料 2.类型:实线 3.（礼让行人）汉字 |  | m2 | 32
3 | 040205008010 | 横道线 | 1.材料品种:热熔标线涂料 2.类型:实线 3.斑马线、停止线（线宽400mm、厚度1.8mm) |  | m2 | 310
4 | 040205007036 | 标记 | 1.材料品种:热熔标线涂料 2.类型:实线 3.导向箭头（6000mm*1500mm*1.8mm） |  | m2 | 72
5 | 040205009006 | 清除标线 | 1.清除方法:高压水清除标线 |  | m2 | 259
6 | 040205004023 | 标志板 | 1.礼让行人标牌（III类微棱镜反光膜标牌1200mm*600mm*2mm) |  | 块 | 4
7 | 040205003013 | 标杆 | 1.立杆（热镀锌喷塑单立柱标杆Φ76mm*3300mm）含基础预制 |  | 根 | 1
分部小计
黄河路与中原路口
1 | 040205007037 | 标记 | 1.材料品种:热熔标线涂料 2.类型:实线 3.纵向减速线300mm |  | m2 | 75
2 | 040205008011 | 横道线 | 1.材料品种:热熔标线涂料 2.类型:实线 3.斑马线、停止线（线宽400mm、厚度1.8mm) |  | m2 | 260
本页小计
注：为计取规费等的使用，可在表中增设其中：“定额人工费”。
表—08
分部分项工程和单价措施项目清单与计价表
工程名称：周口市中心城区创文路口及主次干道交通设施完善 |  |  |  | 标段：单项工程 |  |  |  |  | 第 12 页 共 42 页
序号 | 项目编码 | 项目名称 | 项目特征描述 |  | 计量单位 | 工程量 | 金 额(元)
[7 empty] | 综合单价 | 合 价 |  | 其中
暂估价
3 | 040205007038 | 标记 | 1.材料品种:热熔标线涂料 2.类型:实线 3.（礼让行人）汉字 |  | m2 | 32
4 | 040205009007 | 清除标线 | 1.清除方法:高压水清除标线 |  | m2 | 220
5 | 040205004024 | 标志板 | 1.礼让行人标牌（III类微棱镜反光膜标牌1200mm*600mm*2mm) |  | 块 | 2
6 | 040205003014 | 标杆 | 1.立杆（热镀锌喷塑单立柱标杆Φ76mm*3300mm）含基础预制 |  | 根 | 2
分部小计
交通路与通达路口
1 | 040205007039 | 标记 | 1.材料品种:热熔标线涂料 2.类型:实线 3.纵向减速线300mm |  | m2 | 75
2 | 040205008012 | 横道线 | 1.材料品种:热熔标线涂料 2.类型:实线 3.斑马线、停止线（线宽400mm、厚度1.8mm) |  | m2 | 120
3 | 040205007040 | 标记 | 1.材料品种:热熔标线涂料 2.类型:实线 3.导向箭头（6000mm*1500mm*1.8mm） |  | m2 | 135
4 | 040205007041 | 标记 | 1.材料品种:热熔标线涂料 2.类型:实线 3.（礼让行人）汉字 |  | m2 | 32
5 | 040205009008 | 清除标线 | 1.清除方法:高压水清除标线 |  | m2 | 212
本页小计
注：为计取规费等的使用，可在表中增设其中：“定额人工费”。
表—08
分部分项工程和单价措施项目清单与计价表
工程名称：周口市中心城区创文路口及主次干道交通设施完善 |  |  |  | 标段：单项工程 |  |  |  |  | 第 13 页 共 42 页
序号 | 项目编码 | 项目名称 | 项目特征描述 |  | 计量单位 | 工程量 | 金 额(元)
[7 empty] | 综合单价 | 合 价 |  | 其中
暂估价
6 | 040205004025 | 标志板 | 1.礼让行人标牌（III类微棱镜反光膜标牌1200mm*600mm*2mm) |  | 块 | 4
7 | 040205003015 | 标杆 | 1.立杆（热镀锌喷塑单立柱标杆Φ76mm*3300mm）含基础预制 |  | 根 | 1
分部小计
交通路与武胜大道路口
1 | 040205007042 | 标记 | 1.材料品种:热熔标线涂料 2.类型:实线 3.纵向减速线300mm |  | m2 | 150
2 | 040205007043 | 标记 | 1.材料品种:热熔标线涂料 2.类型:实线 3.（礼让行人）汉字 |  | m2 | 32
3 | 040205008013 | 横道线 | 1.材料品种:热熔标线涂料 2.类型:实线 3.斑马线、停止线（线宽400mm、厚度1.8mm) |  | m2 | 320
4 | 040205007044 | 标记 | 1.材料品种:热熔标线涂料 2.类型:实线 3.导向箭头（6000mm*1500mm*1.8mm） |  | m2 | 180
5 | 040205004026 | 标志板 | 1.礼让行人标牌（III类微棱镜反光膜标牌1200mm*600mm*2mm) |  | 块 | 4
6 | 040205003016 | 标杆 | 1.立杆（热镀锌喷塑单立柱标杆Φ76mm*3300mm）含基础预制 |  | 根 | 2
分部小计
本页小计
注：为计取规费等的使用，可在表中增设其中：“定额人工费”。
表—08
分部分项工程和单价措施项目清单与计价表
工程名称：周口市中心城区创文路口及主次干道交通设施完善 |  |  |  | 标段：单项工程 |  |  |  |  | 第 14 页 共 42 页
序号 | 项目编码 | 项目名称 | 项目特征描述 |  | 计量单位 | 工程量 | 金 额(元)
[7 empty] | 综合单价 | 合 价 |  | 其中
暂估价
庆丰路与武胜大道路口
1 | 040205007045 | 标记 | 1.材料品种:热熔标线涂料 2.类型:实线 3.纵向减速线300mm |  | m2 | 75
2 | 040205007046 | 标记 | 1.材料品种:热熔标线涂料 2.类型:实线 3.（礼让行人）汉字 |  | m2 | 32
3 | 040205008014 | 横道线 | 1.材料品种:热熔标线涂料 2.类型:实线 3.斑马线、停止线（线宽400mm、厚度1.8mm) |  | m2 | 46
4 | 040205007047 | 标记 | 1.材料品种:热熔标线涂料 2.类型:实线 3.导向箭头（6000mm*1500mm*1.8mm） |  | m2 | 72
5 | 040205004027 | 标志板 | 1.礼让行人标牌（III类微棱镜反光膜标牌1200mm*600mm*2mm) |  | 块 | 4
6 | 040205003017 | 标杆 | 1.立杆（热镀锌喷塑单立柱标杆Φ76mm*3300mm）含基础预制 |  | 根 | 1
分部小计
文昌大道与中原路口
1 | 040205007048 | 标记 | 1.材料品种:热熔标线涂料 2.类型:实线 3.纵向减速线300mm |  | m2 | 75
2 | 040205007049 | 标记 | 1.材料品种:热熔标线涂料 2.类型:实线 3.（礼让行人）汉字 |  | m2 | 32
本页小计
注：为计取规费等的使用，可在表中增设其中：“定额人工费”。
表—08
分部分项工程和单价措施项目清单与计价表
工程名称：周口市中心城区创文路口及主次干道交通设施完善 |  |  |  | 标段：单项工程 |  |  |  |  | 第 15 页 共 42 页
序号 | 项目编码 | 项目名称 | 项目特征描述 |  | 计量单位 | 工程量 | 金 额(元)
[7 empty] | 综合单价 | 合 价 |  | 其中
暂估价
3 | 040205008015 | 横道线 | 1.材料品种:热熔标线涂料 2.类型:实线 3.斑马线、停止线（线宽400mm、厚度1.8mm) |  | m2 | 110
4 | 040205007051 | 标记 | 1.材料品种:热熔标线涂料 2.类型:实线 3.标记（左转待转区） |  | m2 | 120
5 | 040205007050 | 标记 | 1.材料品种:热熔标线涂料 2.类型:实线 3.导向箭头（6000mm*1500mm*1.8mm） |  | m2 | 45
6 | 040205004028 | 标志板 | 1.礼让行人标牌（III类微棱镜反光膜标牌1200mm*600mm*2mm) |  | 块 | 4
7 | 040205003018 | 标杆 | 1.立杆（热镀锌喷塑单立柱标杆Φ76mm*3300mm）含基础预制 |  | 根 | 4
分部小计
文昌大道与政通路口
1 | 040205007052 | 标记 | 1.材料品种:热熔标线涂料 2.类型:实线 3.纵向减速线300mm |  | m2 | 75
2 | 040205007053 | 标记 | 1.材料品种:热熔标线涂料 2.类型:实线 3.（礼让行人）汉字 |  | m2 | 32
3 | 040205008016 | 横道线 | 1.材料品种:热熔标线涂料 2.类型:实线 3.斑马线、停止线（线宽400mm、厚度1.8mm) |  | m2 | 120
本页小计
注：为计取规费等的使用，可在表中增设其中：“定额人工费”。
表—08
分部分项工程和单价措施项目清单与计价表
工程名称：周口市中心城区创文路口及主次干道交通设施完善 |  |  |  | 标段：单项工程 |  |  |  |  | 第 16 页 共 42 页
序号 | 项目编码 | 项目名称 | 项目特征描述 |  | 计量单位 | 工程量 | 金 额(元)
[7 empty] | 综合单价 | 合 价 |  | 其中
暂估价
4 | 040205007054 | 标记 | 1.材料品种:热熔标线涂料 2.类型:实线 3.标记（左转待转区） |  | m2 | 120
5 | 040205004029 | 标志板 | 1.礼让行人标牌（III类微棱镜反光膜标牌1200mm*600mm*2mm) |  | 块 | 4
6 | 040205003019 | 标杆 | 1.立杆（热镀锌喷塑单立柱标杆Φ76mm*3300mm）含基础预制 |  | 根 | 2
分部小计
文昌大道与人和路口
1 | 040205007055 | 标记 | 1.材料品种:热熔标线涂料 2.类型:实线 3.纵向减速线300mm |  | m2 | 115
2 | 040205007056 | 标记 | 1.材料品种:热熔标线涂料 2.类型:实线 3.（礼让行人）汉字 |  | m2 | 32
3 | 040205008017 | 横道线 | 1.材料品种:热熔标线涂料 2.类型:实线 3.斑马线、停止线（线宽400mm、厚度1.8mm) |  | m2 | 116
4 | 040205007057 | 标记 | 1.材料品种:热熔标线涂料 2.类型:实线 3.标记（左转待转区） |  | m2 | 120
5 | 040205004030 | 标志板 | 1.礼让行人标牌（III类微棱镜反光膜标牌1200mm*600mm*2mm) |  | 块 | 4
6 | 040205003020 | 标杆 | 1.立杆（热镀锌喷塑单立柱标杆Φ76mm*3300mm）含基础预制 |  | 根 | 1
本页小计
注：为计取规费等的使用，可在表中增设其中：“定额人工费”。
表—08
分部分项工程和单价措施项目清单与计价表
工程名称：周口市中心城区创文路口及主次干道交通设施完善 |  |  |  | 标段：单项工程 |  |  |  |  | 第 17 页 共 42 页
序号 | 项目编码 | 项目名称 | 项目特征描述 |  | 计量单位 | 工程量 | 金 额(元)
[7 empty] | 综合单价 | 合 价 |  | 其中
暂估价
分部小计
文昌大道与腾飞路口
1 | 040205007058 | 标记 | 1.材料品种:热熔标线涂料 2.类型:实线 3.纵向减速线300mm |  | m2 | 75
2 | 040205007059 | 标记 | 1.材料品种:热熔标线涂料 2.类型:实线 3.（礼让行人）汉字 |  | m2 | 32
3 | 040205009009 | 清除标线 | 1.清除方法:高压水清除标线 |  | m2 | 86
4 | 040205004031 | 标志板 | 1.礼让行人标牌（III类微棱镜反光膜标牌1200mm*600mm*2mm) |  | 块 | 4
5 | 040205003021 | 标杆 | 1.立杆（热镀锌喷塑单立柱标杆Φ76mm*3300mm）含基础预制 |  | 根 | 4
分部小计
文昌大道与恒山路口
1 | 040205007060 | 标记 | 1.材料品种:热熔标线涂料 2.类型:实线 3.纵向减速线300mm |  | m2 | 75
2 | 040205007061 | 标记 | 1.材料品种:热熔标线涂料 2.类型:实线 3.（礼让行人）汉字 |  | m2 | 32
3 | 040205004032 | 标志板 | 1.礼让行人标牌（III类微棱镜反光膜标牌1200mm*600mm*2mm) |  | 块 | 4
4 | 040205003022 | 标杆 | 1.立杆（热镀锌喷塑单立柱标杆Φ76mm*3300mm）含基础预制 |  | 根 | 3
本页小计
注：为计取规费等的使用，可在表中增设其中：“定额人工费”。
表—08
分部分项工程和单价措施项目清单与计价表
工程名称：周口市中心城区创文路口及主次干道交通设施完善 |  |  |  | 标段：单项工程 |  |  |  |  | 第 18 页 共 42 页
序号 | 项目编码 | 项目名称 | 项目特征描述 |  | 计量单位 | 工程量 | 金 额(元)
[7 empty] | 综合单价 | 合 价 |  | 其中
暂估价
分部小计
文昌大道与黄山路口
1 | 040205007062 | 标记 | 1.材料品种:热熔标线涂料 2.类型:实线 3.纵向减速线300mm |  | m2 | 75
2 | 040205007063 | 标记 | 1.材料品种:热熔标线涂料 2.类型:实线 3.（礼让行人）汉字 |  | m2 | 32
3 | 040205004033 | 标志板 | 1.礼让行人标牌（III类微棱镜反光膜标牌1200mm*600mm*2mm) |  | 块 | 4
4 | 040205003023 | 标杆 | 1.立杆（热镀锌喷塑单立柱标杆Φ76mm*3300mm）含基础预制 |  | 根 | 3
分部小计
文昌大道与政通路口
1 | 040205007064 | 标记 | 1.材料品种:热熔标线涂料 2.类型:实线 3.纵向减速线300mm |  | m2 | 75
2 | 040205007065 | 标记 | 1.材料品种:热熔标线涂料 2.类型:实线 3.（礼让行人）汉字 |  | m2 | 32
3 | 040205008018 | 横道线 | 1.材料品种:热熔标线涂料 2.类型:实线 3.斑马线、停止线（线宽400mm、厚度1.8mm) |  | m2 | 360
本页小计
注：为计取规费等的使用，可在表中增设其中：“定额人工费”。
表—08
分部分项工程和单价措施项目清单与计价表
工程名称：周口市中心城区创文路口及主次干道交通设施完善 |  |  |  | 标段：单项工程 |  |  |  |  | 第 19 页 共 42 页
序号 | 项目编码 | 项目名称 | 项目特征描述 |  | 计量单位 | 工程量 | 金 额(元)
[7 empty] | 综合单价 | 合 价 |  | 其中
暂估价
4 | 040205007067 | 标记 | 1.材料品种:热熔标线涂料 2.类型:实线 3.导向箭头（6000mm*1500mm*1.8mm） |  | m2 | 270
5 | 040205007066 | 标记 | 1.材料品种:热熔标线涂料 2.类型:实线 3.标记（左转待转区） |  | m2 | 120
6 | 040205004034 | 标志板 | 1.礼让行人标牌（III类微棱镜反光膜标牌1200mm*600mm*2mm) |  | 块 | 4
7 | 040205003024 | 标杆 | 1.立杆（热镀锌喷塑单立柱标杆Φ76mm*3300mm）含基础预制 |  | 根 | 3
分部小计
平安路与武盛大道路口
1 | 040205007068 | 标记 | 1.材料品种:热熔标线涂料 2.类型:实线 3.纵向减速线300mm |  | m2 | 75
2 | 040205007069 | 标记 | 1.材料品种:热熔标线涂料 2.类型:实线 3.（礼让行人）汉字 |  | m2 | 32
3 | 040205008019 | 横道线 | 1.材料品种:热熔标线涂料 2.类型:实线 3.斑马线、停止线（线宽400mm、厚度1.8mm) |  | m2 | 128
4 | 040205004035 | 标志板 | 1.礼让行人标牌（III类微棱镜反光膜标牌1200mm*600mm*2mm) |  | 块 | 4
本页小计
注：为计取规费等的使用，可在表中增设其中：“定额人工费”。
表—08
分部分项工程和单价措施项目清单与计价表
工程名称：周口市中心城区创文路口及主次干道交通设施完善 |  |  |  | 标段：单项工程 |  |  |  |  | 第 20 页 共 42 页
序号 | 项目编码 | 项目名称 | 项目特征描述 |  | 计量单位 | 工程量 | 金 额(元)
[7 empty] | 综合单价 | 合 价 |  | 其中
暂估价
5 | 040205004036 | 标志板 | 1.车辆汇入标牌（III类微棱镜反光膜标牌1200mm*600mm*2mm) |  | 块 | 1
6 | 040205003025 | 标杆 | 1.立杆（热镀锌喷塑单立柱标杆Φ76mm*3300mm）含基础预制 |  | 根 | 3
分部小计
松花江路与武盛大道路口
1 | 040205007070 | 标记 | 1.材料品种:热熔标线涂料 2.类型:实线 3.纵向减速线300mm |  | m2 | 75
2 | 040205007071 | 标记 | 1.材料品种:热熔标线涂料 2.类型:实线 3.（礼让行人）汉字 |  | m2 | 32
3 | 040205008020 | 横道线 | 1.材料品种:热熔标线涂料 2.类型:实线 3.斑马线、停止线（线宽400mm、厚度1.8mm) |  | m2 | 144
4 | 040205004037 | 标志板 | 1.礼让行人标牌（III类微棱镜反光膜标牌1200mm*600mm*2mm) |  | 块 | 4
5 | 040205004038 | 标志板 | 1.车辆汇入标牌（III类微棱镜反光膜标牌1200mm*600mm*2mm) |  | 块 | 1
6 | 040205003026 | 标杆 | 1.立杆（热镀锌喷塑单立柱标杆Φ76mm*3300mm）含基础预制 |  | 根 | 3
分部小计
平安路与恒山路口
本页小计
注：为计取规费等的使用，可在表中增设其中：“定额人工费”。
表—08
分部分项工程和单价措施项目清单与计价表
工程名称：周口市中心城区创文路口及主次干道交通设施完善 |  |  |  | 标段：单项工程 |  |  |  |  | 第 21 页 共 42 页
序号 | 项目编码 | 项目名称 | 项目特征描述 |  | 计量单位 | 工程量 | 金 额(元)
[7 empty] | 综合单价 | 合 价 |  | 其中
暂估价
1 | 040205007072 | 标记 | 1.材料品种:热熔标线涂料 2.类型:实线 3.纵向减速线300mm |  | m2 | 75
2 | 040205007073 | 标记 | 1.材料品种:热熔标线涂料 2.类型:实线 3.（礼让行人）汉字 |  | m2 | 32
3 | 040205007074 | 标记 | 1.材料品种:热熔标线涂料 2.类型:实线 3.导向箭头（6000mm*1500mm*1.8mm） |  | m2 | 117
4 | 040205008021 | 横道线 | 1.材料品种:热熔标线涂料 2.类型:实线 3.斑马线、停止线（线宽400mm、厚度1.8mm) |  | m2 | 86
5 | 040205004039 | 标志板 | 1.礼让行人标牌（III类微棱镜反光膜标牌1200mm*600mm*2mm) |  | 块 | 4
6 | 040205004040 | 标志板 | 1.车辆汇入标牌（III类微棱镜反光膜标牌1200mm*600mm*2mm) |  | 块 | 2
7 | 040205003027 | 标杆 | 1.立杆（热镀锌喷塑单立柱标杆Φ76mm*3300mm）含基础预制 |  | 根 | 3
分部小计
平安路与腾飞路口
1 | 040205007075 | 标记 | 1.材料品种:热熔标线涂料 2.类型:实线 3.纵向减速线300mm |  | m2 | 75
本页小计
注：为计取规费等的使用，可在表中增设其中：“定额人工费”。
表—08
分部分项工程和单价措施项目清单与计价表
工程名称：周口市中心城区创文路口及主次干道交通设施完善 |  |  |  | 标段：单项工程 |  |  |  |  | 第 22 页 共 42 页
序号 | 项目编码 | 项目名称 | 项目特征描述 |  | 计量单位 | 工程量 | 金 额(元)
[7 empty] | 综合单价 | 合 价 |  | 其中
暂估价
2 | 040205007076 | 标记 | 1.材料品种:热熔标线涂料 2.类型:实线 3.（礼让行人）汉字 |  | m2 | 32
3 | 040205007077 | 标记 | 1.材料品种:热熔标线涂料 2.类型:实线 3.导向箭头（6000mm*1500mm*1.8mm） |  | m2 | 126
4 | 040205008022 | 横道线 | 1.材料品种:热熔标线涂料 2.类型:实线 3.斑马线、停止线（线宽400mm、厚度1.8mm) |  | m2 | 84
5 | 040205004041 | 标志板 | 1.礼让行人标牌（III类微棱镜反光膜标牌1200mm*600mm*2mm) |  | 块 | 4
6 | 040205004042 | 标志板 | 1.车辆汇入标牌（III类微棱镜反光膜标牌1200mm*600mm*2mm) |  | 块 | 4
7 | 040205003028 | 标杆 | 1.立杆（热镀锌喷塑单立柱标杆Φ76mm*3300mm）含基础预制 |  | 根 | 4
分部小计
平安路与人和路口
1 | 040205007078 | 标记 | 1.材料品种:热熔标线涂料 2.类型:实线 3.纵向减速线300mm |  | m2 | 75
2 | 040205007079 | 标记 | 1.材料品种:热熔标线涂料 2.类型:实线 3.（礼让行人）汉字 |  | m2 | 32
本页小计
注：为计取规费等的使用，可在表中增设其中：“定额人工费”。
表—08
分部分项工程和单价措施项目清单与计价表
工程名称：周口市中心城区创文路口及主次干道交通设施完善 |  |  |  | 标段：单项工程 |  |  |  |  | 第 23 页 共 42 页
序号 | 项目编码 | 项目名称 | 项目特征描述 |  | 计量单位 | 工程量 | 金 额(元)
[7 empty] | 综合单价 | 合 价 |  | 其中
暂估价
3 | 040205007080 | 标记 | 1.材料品种:热熔标线涂料 2.类型:实线 3.导向箭头（6000mm*1500mm*1.8mm） |  | m2 | 72
4 | 040205008023 | 横道线 | 1.材料品种:热熔标线涂料 2.类型:实线 3.斑马线、停止线（线宽400mm、厚度1.8mm) |  | m2 | 66
5 | 040205004043 | 标志板 | 1.礼让行人标牌（III类微棱镜反光膜标牌1200mm*600mm*2mm) |  | 块 | 4
6 | 040205003029 | 标杆 | 1.立杆（热镀锌喷塑单立柱标杆Φ76mm*3300mm）含基础预制 |  | 根 | 2
分部小计
平安路与政通路口
1 | 040205007081 | 标记 | 1.材料品种:热熔标线涂料 2.类型:实线 3.纵向减速线300mm |  | m2 | 75
2 | 040205007082 | 标记 | 1.材料品种:热熔标线涂料 2.类型:实线 3.（礼让行人）汉字 |  | m2 | 32
3 | 040205007083 | 标记 | 1.材料品种:热熔标线涂料 2.类型:实线 3.导向箭头（6000mm*1500mm*1.8mm） |  | m2 | 81
本页小计
注：为计取规费等的使用，可在表中增设其中：“定额人工费”。
表—08
分部分项工程和单价措施项目清单与计价表
工程名称：周口市中心城区创文路口及主次干道交通设施完善 |  |  |  | 标段：单项工程 |  |  |  |  | 第 24 页 共 42 页
序号 | 项目编码 | 项目名称 | 项目特征描述 |  | 计量单位 | 工程量 | 金 额(元)
[7 empty] | 综合单价 | 合 价 |  | 其中
暂估价
4 | 040205008024 | 横道线 | 1.材料品种:热熔标线涂料 2.类型:实线 3.斑马线、停止线（线宽400mm、厚度1.8mm) |  | m2 | 104
5 | 040205009010 | 清除标线 | 1.清除方法:高压水清除标线 |  | m2 | 181
6 | 040205004044 | 标志板 | 1.礼让行人标牌（III类微棱镜反光膜标牌1200mm*600mm*2mm) |  | 块 | 4
7 | 040205003030 | 标杆 | 1.立杆（热镀锌喷塑单立柱标杆Φ76mm*3300mm）含基础预制 |  | 根 | 1
分部小计
光明路与政通路口
1 | 040205007084 | 标记 | 1.材料品种:热熔标线涂料 2.类型:实线 3.纵向减速线300mm |  | m2 | 115
2 | 040205007085 | 标记 | 1.材料品种:热熔标线涂料 2.类型:实线 3.（礼让行人）汉字 |  | m2 | 32
3 | 040205004045 | 标志板 | 1.礼让行人标牌（III类微棱镜反光膜标牌1200mm*600mm*2mm) |  | 块 | 4
4 | 040205003031 | 标杆 | 1.立杆（热镀锌喷塑单立柱标杆Φ76mm*3300mm）含基础预制 |  | 根 | 3
分部小计
光明路与人和路口
本页小计
注：为计取规费等的使用，可在表中增设其中：“定额人工费”。
表—08
分部分项工程和单价措施项目清单与计价表
工程名称：周口市中心城区创文路口及主次干道交通设施完善 |  |  |  | 标段：单项工程 |  |  |  |  | 第 25 页 共 42 页
序号 | 项目编码 | 项目名称 | 项目特征描述 |  | 计量单位 | 工程量 | 金 额(元)
[7 empty] | 综合单价 | 合 价 |  | 其中
暂估价
1 | 040205007086 | 标记 | 1.材料品种:热熔标线涂料 2.类型:实线 3.纵向减速线300mm |  | m2 | 115
2 | 040205007087 | 标记 | 1.材料品种:热熔标线涂料 2.类型:实线 3.（礼让行人）汉字 |  | m2 | 32
3 | 040205004046 | 标志板 | 1.礼让行人标牌（III类微棱镜反光膜标牌1200mm*600mm*2mm) |  | 块 | 4
4 | 040205003032 | 标杆 | 1.立杆（热镀锌喷塑单立柱标杆Φ76mm*3300mm）含基础预制 |  | 根 | 3
分部小计
光明路与腾飞路口
1 | 040205007088 | 标记 | 1.材料品种:热熔标线涂料 2.类型:实线 3.纵向减速线300mm |  | m2 | 115
2 | 040205007089 | 标记 | 1.材料品种:热熔标线涂料 2.类型:实线 3.（礼让行人）汉字 |  | m2 | 32
3 | 040205004047 | 标志板 | 1.礼让行人标牌（III类微棱镜反光膜标牌1200mm*600mm*2mm) |  | 块 | 4
4 | 040205003033 | 标杆 | 1.立杆（热镀锌喷塑单立柱标杆Φ76mm*3300mm）含基础预制 |  | 根 | 3
分部小计
光明路与天山路口
本页小计
注：为计取规费等的使用，可在表中增设其中：“定额人工费”。
表—08
分部分项工程和单价措施项目清单与计价表
工程名称：周口市中心城区创文路口及主次干道交通设施完善 |  |  |  | 标段：单项工程 |  |  |  |  | 第 26 页 共 42 页
序号 | 项目编码 | 项目名称 | 项目特征描述 |  | 计量单位 | 工程量 | 金 额(元)
[7 empty] | 综合单价 | 合 价 |  | 其中
暂估价
1 | 040205007090 | 标记 | 1.材料品种:热熔标线涂料 2.类型:实线 3.纵向减速线300mm |  | m2 | 115
2 | 040205007091 | 标记 | 1.材料品种:热熔标线涂料 2.类型:实线 3.（礼让行人）汉字 |  | m2 | 32
3 | 040205004048 | 标志板 | 1.礼让行人标牌（III类微棱镜反光膜标牌1200mm*600mm*2mm) |  | 块 | 4
4 | 040205003034 | 标杆 | 1.立杆（热镀锌喷塑单立柱标杆Φ76mm*3300mm）含基础预制 |  | 根 | 2
分部小计
光明路与恒山路口
1 | 040205007092 | 标记 | 1.材料品种:热熔标线涂料 2.类型:实线 3.纵向减速线300mm |  | m2 | 150
2 | 040205007094 | 标记 | 1.材料品种:热熔标线涂料 2.类型:实线 3.导向箭头（6000mm*1500mm*1.8mm） |  | m2 | 108
3 | 040205008025 | 横道线 | 1.材料品种:热熔标线涂料 2.类型:实线 3.斑马线、停止线（线宽400mm、厚度1.8mm) |  | m2 | 206
4 | 040205007093 | 标记 | 1.材料品种:热熔标线涂料 2.类型:实线 3.（礼让行人）汉字 |  | m2 | 32
5 | 040205009011 | 清除标线 | 1.清除方法:高压水清除标线 |  | m2 | 186
本页小计
注：为计取规费等的使用，可在表中增设其中：“定额人工费”。
表—08
分部分项工程和单价措施项目清单与计价表
工程名称：周口市中心城区创文路口及主次干道交通设施完善 |  |  |  | 标段：单项工程 |  |  |  |  | 第 27 页 共 42 页
序号 | 项目编码 | 项目名称 | 项目特征描述 |  | 计量单位 | 工程量 | 金 额(元)
[7 empty] | 综合单价 | 合 价 |  | 其中
暂估价
6 | 040205004049 | 标志板 | 1.礼让行人标牌（III类微棱镜反光膜标牌1200mm*600mm*2mm) |  | 块 | 4
分部小计
周口大道与太清路口
1 | 040205007095 | 标记 | 1.材料品种:热熔标线涂料 2.类型:实线 3.纵向减速线300mm |  | m2 | 75
2 | 040205007096 | 标记 | 1.材料品种:热熔标线涂料 2.类型:实线 3.（礼让行人）汉字 |  | m2 | 32
3 | 040205004050 | 标志板 | 1.礼让行人标牌（III类微棱镜反光膜标牌1200mm*600mm*2mm) |  | 块 | 4
4 | 040205003035 | 标杆 | 1.立杆（热镀锌喷塑单立柱标杆Φ76mm*3300mm）含基础预制 |  | 根 | 4
分部小计
周口大道与北环路口
1 | 040205007097 | 标记 | 1.材料品种:热熔标线涂料 2.类型:实线 3.纵向减速线300mm |  | m2 | 75
2 | 040205007099 | 标记 | 1.材料品种:热熔标线涂料 2.类型:实线 3.导向箭头（6000mm*1500mm*1.8mm） |  | m2 | 72
本页小计
注：为计取规费等的使用，可在表中增设其中：“定额人工费”。
表—08
分部分项工程和单价措施项目清单与计价表
工程名称：周口市中心城区创文路口及主次干道交通设施完善 |  |  |  | 标段：单项工程 |  |  |  |  | 第 28 页 共 42 页
序号 | 项目编码 | 项目名称 | 项目特征描述 |  | 计量单位 | 工程量 | 金 额(元)
[7 empty] | 综合单价 | 合 价 |  | 其中
暂估价
3 | 040205008026 | 横道线 | 1.材料品种:热熔标线涂料 2.类型:实线 3.斑马线、停止线（线宽400mm、厚度1.8mm) |  | m2 | 280
4 | 040205007100 | 标记 | 1.材料品种:热熔标线涂料 2.类型:实线 3.标记（左转待转区） |  | m2 | 120
5 | 040205007098 | 标记 | 1.材料品种:热熔标线涂料 2.类型:实线 3.（礼让行人）汉字 |  | m2 | 32
6 | 040205004051 | 标志板 | 1.礼让行人标牌（III类微棱镜反光膜标牌1200mm*600mm*2mm) |  | 块 | 4
7 | 040205003036 | 标杆 | 1.立杆（热镀锌喷塑单立柱标杆Φ76mm*3300mm）含基础预制 |  | 根 | 4
分部小计
中州路与北环路口
1 | 040205007101 | 标记 | 1.材料品种:热熔标线涂料 2.类型:实线 3.纵向减速线300mm |  | m2 | 75
2 | 040205007102 | 标记 | 1.材料品种:热熔标线涂料 2.类型:实线 3.导向箭头（6000mm*1500mm*1.8mm） |  | m2 | 90
3 | 040205008027 | 横道线 | 1.材料品种:热熔标线涂料 2.类型:实线 3.斑马线、停止线（线宽400mm、厚度1.8mm) |  | m2 | 212
本页小计
注：为计取规费等的使用，可在表中增设其中：“定额人工费”。
表—08
分部分项工程和单价措施项目清单与计价表
工程名称：周口市中心城区创文路口及主次干道交通设施完善 |  |  |  | 标段：单项工程 |  |  |  |  | 第 29 页 共 42 页
序号 | 项目编码 | 项目名称 | 项目特征描述 |  | 计量单位 | 工程量 | 金 额(元)
[7 empty] | 综合单价 | 合 价 |  | 其中
暂估价
4 | 040205007103 | 标记 | 1.材料品种:热熔标线涂料 2.类型:实线 3.标记（左转待转区） |  | m2 | 120
5 | 040205007104 | 标记 | 1.材料品种:热熔标线涂料 2.类型:实线 3.（礼让行人）汉字 |  | m2 | 32
6 | 040205004052 | 标志板 | 1.礼让行人标牌（III类微棱镜反光膜标牌1200mm*600mm*2mm) |  | 块 | 4
7 | 040205003037 | 标杆 | 1.立杆（热镀锌喷塑单立柱标杆Φ76mm*3300mm）含基础预制 |  | 根 | 4
分部小计
大庆路与神农路口
1 | 040205007105 | 标记 | 1.材料品种:热熔标线涂料 2.类型:实线 3.纵向减速线300mm |  | m2 | 75
2 | 040205007107 | 标记 | 1.材料品种:热熔标线涂料 2.类型:实线 3.导向箭头（6000mm*1500mm*1.8mm） |  | m2 | 72
3 | 040205008028 | 横道线 | 1.材料品种:热熔标线涂料 2.类型:实线 3.斑马线、停止线（线宽400mm、厚度1.8mm) |  | m2 | 184
4 | 040205007106 | 标记 | 1.材料品种:热熔标线涂料 2.类型:实线 3.（礼让行人）汉字 |  | m2 | 32
5 | 040205009012 | 清除标线 | 1.清除方法:高压水清除标线 |  | m2 | 224
本页小计
注：为计取规费等的使用，可在表中增设其中：“定额人工费”。
表—08
分部分项工程和单价措施项目清单与计价表
工程名称：周口市中心城区创文路口及主次干道交通设施完善 |  |  |  | 标段：单项工程 |  |  |  |  | 第 30 页 共 42 页
序号 | 项目编码 | 项目名称 | 项目特征描述 |  | 计量单位 | 工程量 | 金 额(元)
[7 empty] | 综合单价 | 合 价 |  | 其中
暂估价
6 | 040205004053 | 标志板 | 1.礼让行人标牌（III类微棱镜反光膜标牌1200mm*600mm*2mm) |  | 块 | 4
7 | 040205004054 | 标志板 | 1.车辆汇入标牌（III类微棱镜反光膜标牌1200mm*600mm*2mm) |  | 块 | 4
8 | 040205003038 | 标杆 | 1.立杆（热镀锌喷塑单立柱标杆Φ76mm*3300mm）含基础预制 |  | 根 | 4
分部小计
大庆路与汇丰路口
1 | 040205007108 | 标记 | 1.材料品种:热熔标线涂料 2.类型:实线 3.纵向减速线300mm |  | m2 | 75
2 | 040205007109 | 标记 | 1.材料品种:热熔标线涂料 2.类型:实线 3.导向箭头（6000mm*1500mm*1.8mm） |  | m2 | 54
3 | 040205008029 | 横道线 | 1.材料品种:热熔标线涂料 2.类型:实线 3.斑马线、停止线（线宽400mm、厚度1.8mm) |  | m2 | 168
4 | 040205007110 | 标记 | 1.材料品种:热熔标线涂料 2.类型:实线 3.（礼让行人）汉字 |  | m2 | 32
5 | 040205009013 | 清除标线 | 1.清除方法:高压水清除标线 |  | m2 | 182
6 | 040205004055 | 标志板 | 1.礼让行人标牌（III类微棱镜反光膜标牌1200mm*600mm*2mm) |  | 块 | 2
本页小计
注：为计取规费等的使用，可在表中增设其中：“定额人工费”。
表—08
分部分项工程和单价措施项目清单与计价表
工程名称：周口市中心城区创文路口及主次干道交通设施完善 |  |  |  | 标段：单项工程 |  |  |  |  | 第 31 页 共 42 页
序号 | 项目编码 | 项目名称 | 项目特征描述 |  | 计量单位 | 工程量 | 金 额(元)
[7 empty] | 综合单价 | 合 价 |  | 其中
暂估价
分部小计
大庆路与太清路口
1 | 040205007111 | 标记 | 1.材料品种:热熔标线涂料 2.类型:实线 3.纵向减速线300mm |  | m2 | 75
2 | 040205007112 | 标记 | 1.材料品种:热熔标线涂料 2.类型:实线 3.导向箭头（6000mm*1500mm*1.8mm） |  | m2 | 198
3 | 040205008030 | 横道线 | 1.材料品种:热熔标线涂料 2.类型:实线 3.斑马线、停止线（线宽400mm、厚度1.8mm) |  | m2 | 108
4 | 040205007113 | 标记 | 1.材料品种:热熔标线涂料 2.类型:实线 3.标记（左转待转区） |  | m2 | 120
5 | 040205007114 | 标记 | 1.材料品种:热熔标线涂料 2.类型:实线 3.（礼让行人）汉字 |  | m2 | 32
6 | 040205004056 | 标志板 | 1.礼让行人标牌（III类微棱镜反光膜标牌1200mm*600mm*2mm) |  | 块 | 4
7 | 040205004057 | 标志板 | 1.车辆汇入标牌（III类微棱镜反光膜标牌1200mm*600mm*2mm) |  | 块 | 4
8 | 040205003039 | 标杆 | 1.立杆（热镀锌喷塑单立柱标杆Φ76mm*3300mm）含基础预制 |  | 根 | 3
分部小计
本页小计
注：为计取规费等的使用，可在表中增设其中：“定额人工费”。
表—08
分部分项工程和单价措施项目清单与计价表
工程名称：周口市中心城区创文路口及主次干道交通设施完善 |  |  |  | 标段：单项工程 |  |  |  |  | 第 32 页 共 42 页
序号 | 项目编码 | 项目名称 | 项目特征描述 |  | 计量单位 | 工程量 | 金 额(元)
[7 empty] | 综合单价 | 合 价 |  | 其中
暂估价
大庆路与文昌大道路口
1 | 040205007115 | 标记 | 1.材料品种:热熔标线涂料 2.类型:实线 3.纵向减速线300mm |  | m2 | 75
2 | 040205007116 | 标记 | 1.材料品种:热熔标线涂料 2.类型:实线 3.导向箭头（6000mm*1500mm*1.8mm） |  | m2 | 108
3 | 040205008031 | 横道线 | 1.材料品种:热熔标线涂料 2.类型:实线 3.斑马线、停止线（线宽400mm、厚度1.8mm) |  | m2 | 188
4 | 040205007117 | 标记 | 1.材料品种:热熔标线涂料 2.类型:实线 3.（礼让行人）汉字 |  | m2 | 32
5 | 040205004058 | 标志板 | 1.礼让行人标牌（III类微棱镜反光膜标牌1200mm*600mm*2mm) |  | 块 | 4
6 | 040205003040 | 标杆 | 1.立杆（热镀锌喷塑单立柱标杆Φ76mm*3300mm）含基础预制 |  | 根 | 3
分部小计
中原路与太清路口
1 | 040205007118 | 标记 | 1.材料品种:热熔标线涂料 2.类型:实线 3.纵向减速线300mm |  | m2 | 75
2 | 040205007119 | 标记 | 1.材料品种:热熔标线涂料 2.类型:实线 3.（礼让行人）汉字 |  | m2 | 32
本页小计
注：为计取规费等的使用，可在表中增设其中：“定额人工费”。
表—08
分部分项工程和单价措施项目清单与计价表
工程名称：周口市中心城区创文路口及主次干道交通设施完善 |  |  |  | 标段：单项工程 |  |  |  |  | 第 33 页 共 42 页
序号 | 项目编码 | 项目名称 | 项目特征描述 |  | 计量单位 | 工程量 | 金 额(元)
[7 empty] | 综合单价 | 合 价 |  | 其中
暂估价
3 | 040205004059 | 标志板 | 1.礼让行人标牌（III类微棱镜反光膜标牌1200mm*600mm*2mm) |  | 块 | 4
4 | 040205004060 | 标志板 | 1.车辆汇入标牌（III类微棱镜反光膜标牌1200mm*600mm*2mm) |  | 块 | 2
5 | 040205003041 | 标杆 | 1.立杆（热镀锌喷塑单立柱标杆Φ76mm*3300mm）含基础预制 |  | 根 | 2
分部小计
八一路与太清路口
1 | 040205007120 | 标记 | 1.材料品种:热熔标线涂料 2.类型:实线 3.纵向减速线300mm |  | m2 | 150
2 | 040205008032 | 横道线 | 1.材料品种:热熔标线涂料 2.类型:实线 3.斑马线、停止线（线宽400mm、厚度1.8mm) |  | m2 | 86
3 | 040205007121 | 标记 | 1.材料品种:热熔标线涂料 2.类型:实线 3.（礼让行人）汉字 |  | m2 | 32
4 | 040205004061 | 标志板 | 1.礼让行人标牌（III类微棱镜反光膜标牌1200mm*600mm*2mm) |  | 块 | 4
5 | 040205003042 | 标杆 | 1.立杆（热镀锌喷塑单立柱标杆Φ76mm*3300mm）含基础预制 |  | 根 | 2
分部小计
八一路与川汇路口
本页小计
注：为计取规费等的使用，可在表中增设其中：“定额人工费”。
表—08
分部分项工程和单价措施项目清单与计价表
工程名称：周口市中心城区创文路口及主次干道交通设施完善 |  |  |  | 标段：单项工程 |  |  |  |  | 第 34 页 共 42 页
序号 | 项目编码 | 项目名称 | 项目特征描述 |  | 计量单位 | 工程量 | 金 额(元)
[7 empty] | 综合单价 | 合 价 |  | 其中
暂估价
1 | 040205007122 | 标记 | 1.材料品种:热熔标线涂料 2.类型:实线 3.纵向减速线300mm |  | m2 | 75
2 | 040205007123 | 标记 | 1.材料品种:热熔标线涂料 2.类型:实线 3.（礼让行人）汉字 |  | m2 | 32
3 | 040205004062 | 标志板 | 1.礼让行人标牌（III类微棱镜反光膜标牌1200mm*600mm*2mm) |  | 块 | 4
4 | 040205003043 | 标杆 | 1.立杆（热镀锌喷塑单立柱标杆Φ76mm*3300mm）含基础预制 |  | 根 | 4
分部小计
八一路与兴业路口
1 | 040205007124 | 标记 | 1.材料品种:热熔标线涂料 2.类型:实线 3.纵向减速线300mm |  | m2 | 150
2 | 040205008033 | 横道线 | 1.材料品种:热熔标线涂料 2.类型:实线 3.斑马线、停止线（线宽400mm、厚度1.8mm) |  | m2 | 220
3 | 040205007125 | 标记 | 1.材料品种:热熔标线涂料 2.类型:实线 3.（礼让行人）汉字 |  | m2 | 64
4 | 040205004063 | 标志板 | 1.礼让行人标牌（III类微棱镜反光膜标牌1200mm*600mm*2mm) |  | 块 | 4
5 | 040205003044 | 标杆 | 1.立杆（热镀锌喷塑单立柱标杆Φ76mm*3300mm）含基础预制 |  | 根 | 1
本页小计
注：为计取规费等的使用，可在表中增设其中：“定额人工费”。
表—08
分部分项工程和单价措施项目清单与计价表
工程名称：周口市中心城区创文路口及主次干道交通设施完善 |  |  |  | 标段：单项工程 |  |  |  |  | 第 35 页 共 42 页
序号 | 项目编码 | 项目名称 | 项目特征描述 |  | 计量单位 | 工程量 | 金 额(元)
[7 empty] | 综合单价 | 合 价 |  | 其中
暂估价
分部小计
八一路与建设路口
1 | 040205007126 | 标记 | 1.材料品种:热熔标线涂料 2.类型:实线 3.纵向减速线300mm |  | m2 | 75
2 | 040205008034 | 横道线 | 1.材料品种:热熔标线涂料 2.类型:实线 3.斑马线、停止线（线宽400mm、厚度1.8mm) |  | m2 | 86
3 | 040205007127 | 标记 | 1.材料品种:热熔标线涂料 2.类型:实线 3.（礼让行人）汉字 |  | m2 | 32
4 | 040205004064 | 标志板 | 1.礼让行人标牌（III类微棱镜反光膜标牌1200mm*600mm*2mm) |  | 块 | 4
5 | 040205003045 | 标杆 | 1.立杆（热镀锌喷塑单立柱标杆Φ76mm*3300mm）含基础预制 |  | 根 | 4
分部小计
八一路与文昌大道路口
1 | 040205007128 | 标记 | 1.材料品种:热熔标线涂料 2.类型:实线 3.纵向减速线300mm |  | m2 | 150
2 | 040205007129 | 标记 | 1.材料品种:热熔标线涂料 2.类型:实线 3.（礼让行人）汉字 |  | m2 | 32
3 | 040205004065 | 标志板 | 1.礼让行人标牌（III类微棱镜反光膜标牌1200mm*600mm*2mm) |  | 块 | 4
本页小计
注：为计取规费等的使用，可在表中增设其中：“定额人工费”。
表—08
分部分项工程和单价措施项目清单与计价表
工程名称：周口市中心城区创文路口及主次干道交通设施完善 |  |  |  | 标段：单项工程 |  |  |  |  | 第 36 页 共 42 页
序号 | 项目编码 | 项目名称 | 项目特征描述 |  | 计量单位 | 工程量 | 金 额(元)
[7 empty] | 综合单价 | 合 价 |  | 其中
暂估价
4 | 040205003046 | 标杆 | 1.立杆（热镀锌喷塑单立柱标杆Φ76mm*3300mm）含基础预制 |  | 根 | 4
分部小计
川汇路与新民路口
1 | 040205007130 | 标记 | 1.材料品种:热熔标线涂料 2.类型:实线 3.纵向减速线300mm |  | m2 | 115
2 | 040205007131 | 标记 | 1.材料品种:热熔标线涂料 2.类型:实线 3.导向箭头（6000mm*1500mm*1.8mm） |  | m2 | 90
3 | 040205008035 | 横道线 | 1.材料品种:热熔标线涂料 2.类型:实线 3.斑马线、停止线（线宽400mm、厚度1.8mm) |  | m2 | 160
4 | 040205007132 | 标记 | 1.材料品种:热熔标线涂料 2.类型:实线 3.（礼让行人）汉字 |  | m2 | 32
5 | 040205004066 | 标志板 | 1.礼让行人标牌（III类微棱镜反光膜标牌1200mm*600mm*2mm) |  | 块 | 4
6 | 040205003047 | 标杆 | 1.立杆（热镀锌喷塑单立柱标杆Φ76mm*3300mm）含基础预制 |  | 根 | 1
分部小计
川汇路与健康路口
本页小计
注：为计取规费等的使用，可在表中增设其中：“定额人工费”。
表—08
分部分项工程和单价措施项目清单与计价表
工程名称：周口市中心城区创文路口及主次干道交通设施完善 |  |  |  | 标段：单项工程 |  |  |  |  | 第 37 页 共 42 页
序号 | 项目编码 | 项目名称 | 项目特征描述 |  | 计量单位 | 工程量 | 金 额(元)
[7 empty] | 综合单价 | 合 价 |  | 其中
暂估价
1 | 040205007133 | 标记 | 1.材料品种:热熔标线涂料 2.类型:实线 3.纵向减速线300mm |  | m2 | 150
2 | 040205008036 | 横道线 | 1.材料品种:热熔标线涂料 2.类型:实线 3.斑马线、停止线（线宽400mm、厚度1.8mm) |  | m2 | 120
3 | 040205007134 | 标记 | 1.材料品种:热熔标线涂料 2.类型:实线 3.（礼让行人）汉字 |  | m2 | 64
4 | 040205004067 | 标志板 | 1.礼让行人标牌（III类微棱镜反光膜标牌1200mm*600mm*2mm) |  | 块 | 4
5 | 040205003048 | 标杆 | 1.立杆（热镀锌喷塑单立柱标杆Φ76mm*3300mm）含基础预制 |  | 根 | 1
分部小计
龙源路（黄河路-莲花路）
1 | 040205008037 | 横道线 | 1.材料品种:热熔标线涂料 2.类型:实线 3.斑马线、停止线（线宽400mm、厚度1.8mm) |  | m2 | 120
2 | 040205007135 | 标记 | 1.材料品种:热熔标线涂料 2.类型:实线 3.导向箭头（6000mm*1500mm*1.8mm） |  | m2 | 180
3 | 040205006003 | 标线 | 1.工艺:热熔漆 2.线型:实线（分道线、双黄线、虚线）150mm*1.8mm |  | m2 | 175
分部小计
本页小计
注：为计取规费等的使用，可在表中增设其中：“定额人工费”。
表—08
分部分项工程和单价措施项目清单与计价表
工程名称：周口市中心城区创文路口及主次干道交通设施完善 |  |  |  | 标段：单项工程 |  |  |  |  | 第 38 页 共 42 页
序号 | 项目编码 | 项目名称 | 项目特征描述 |  | 计量单位 | 工程量 | 金 额(元)
[7 empty] | 综合单价 | 合 价 |  | 其中
暂估价
开元大道（周运路-工农路）
1 | 040205008038 | 横道线 | 1.材料品种:热熔标线涂料 2.类型:实线 3.斑马线、停止线（线宽400mm、厚度1.8mm) |  | m2 | 150
2 | 040205007136 | 标记 | 1.材料品种:热熔标线涂料 2.类型:实线 3.导向箭头（6000mm*1500mm*1.8mm） |  | m2 | 96
分部小计
汉阳路（太昊路-莲花路）
1 | 040205008039 | 横道线 | 1.材料品种:热熔标线涂料 2.类型:实线 3.斑马线、停止线（线宽400mm、厚度1.8mm) |  | m2 | 165
2 | 040205007137 | 标记 | 1.材料品种:热熔标线涂料 2.类型:实线 3.导向箭头（6000mm*1500mm*1.8mm） |  | m2 | 90
3 | 040205007138 | 标记 | 1.材料品种:热熔标线涂料 2.类型:实线 3.标记（公交车港湾） |  | m2 | 60
4 | 040205006004 | 标线 | 1.工艺:热熔漆 2.线型:实线（分道线、双黄线、虚线）150mm*1.8mm |  | m2 | 230
分部小计
八一路（黄河路-建新路）
本页小计
注：为计取规费等的使用，可在表中增设其中：“定额人工费”。
表—08
分部分项工程和单价措施项目清单与计价表
工程名称：周口市中心城区创文路口及主次干道交通设施完善 |  |  |  | 标段：单项工程 |  |  |  |  | 第 39 页 共 42 页
序号 | 项目编码 | 项目名称 | 项目特征描述 |  | 计量单位 | 工程量 | 金 额(元)
[7 empty] | 综合单价 | 合 价 |  | 其中
暂估价
1 | 040205008040 | 横道线 | 1.材料品种:热熔标线涂料 2.类型:实线 3.斑马线、停止线（线宽400mm、厚度1.8mm) |  | m2 | 60
2 | 040205007139 | 标记 | 1.材料品种:热熔标线涂料 2.类型:实线 3.标记（公交车港湾） |  | m2 | 60
3 | 040205006005 | 标线 | 1.工艺:热熔漆 2.线型:实线（分道线、双黄线、虚线）150mm*1.8mm |  | m2 | 195
分部小计
大庆路（黄河路-交通路）
1 | 040205006006 | 标线 | 1.工艺:热熔漆 2.线型:实线（分道线、双黄线、虚线）150mm*1.8mm |  | m2 | 255
分部小计
交通路（开元大道-武胜大道）
1 | 040205008041 | 横道线 | 1.材料品种:热熔标线涂料 2.类型:实线 3.斑马线、停止线（线宽400mm、厚度1.8mm) |  | m2 | 375
2 | 040205006007 | 标线 | 1.工艺:热熔漆 2.线型:实线（分道线、双黄线、虚线）150mm*1.8mm |  | m2 | 330
分部小计
庆丰路（周口大道-人和路）
1 | 040205008042 | 横道线 | 1.材料品种:热熔标线涂料 2.类型:实线 3.斑马线、停止线（线宽400mm、厚度1.8mm) |  | m2 | 285
本页小计
注：为计取规费等的使用，可在表中增设其中：“定额人工费”。
表—08
分部分项工程和单价措施项目清单与计价表
工程名称：周口市中心城区创文路口及主次干道交通设施完善 |  |  |  | 标段：单项工程 |  |  |  |  | 第 40 页 共 42 页
序号 | 项目编码 | 项目名称 | 项目特征描述 |  | 计量单位 | 工程量 | 金 额(元)
[7 empty] | 综合单价 | 合 价 |  | 其中
暂估价
2 | 040205007140 | 标记 | 1.材料品种:热熔标线涂料 2.类型:实线 3.导向箭头（6000mm*1500mm*1.8mm） |  | m2 | 130
3 | 040205006008 | 标线 | 1.工艺:热熔漆 2.线型:实线（分道线、双黄线、虚线）150mm*1.8mm |  | m2 | 95
分部小计
文昌大道（武盛大道-峨眉山路）
1 | 040205006009 | 标线 | 1.工艺:热熔漆 2.线型:实线（分道线、双黄线、虚线）150mm*1.8mm |  | m2 | 176
分部小计
恒山路（松花江路-北二路）
1 | 040205006010 | 标线 | 1.工艺:热熔漆 2.线型:实线（分道线、双黄线、虚线）150mm*1.8mm |  | m2 | 310
2 | 040205008043 | 横道线 | 1.材料品种:热熔标线涂料 2.类型:实线 3.斑马线、停止线（线宽400mm、厚度1.8mm) |  | m2 | 150
分部小计
松花江路（周口大道-人和路）
1 | 040205006011 | 标线 | 1.工艺:热熔漆 2.线型:实线（分道线、双黄线、虚线）150mm*1.8mm |  | m2 | 320
2 | 040205008044 | 横道线 | 1.材料品种:热熔标线涂料 2.类型:实线 3.斑马线、停止线（线宽400mm、厚度1.8mm) |  | m2 | 265
本页小计
注：为计取规费等的使用，可在表中增设其中：“定额人工费”。
表—08
分部分项工程和单价措施项目清单与计价表
工程名称：周口市中心城区创文路口及主次干道交通设施完善 |  |  |  | 标段：单项工程 |  |  |  |  | 第 41 页 共 42 页
序号 | 项目编码 | 项目名称 | 项目特征描述 |  | 计量单位 | 工程量 | 金 额(元)
[7 empty] | 综合单价 | 合 价 |  | 其中
暂估价
3 | 040205004068 | 标志板 | 1.禁止停车标牌（III类微棱镜反光膜标牌φ800mm*2mm) |  | 块 | 4
4 | 040205003049 | 标杆 | 1.立杆（热镀锌喷塑单立柱标杆Φ76mm*3300mm）含基础预制 |  | 根 | 1
分部小计
民主路（川汇路-兴业路）
1 | 040205009014 | 清除标线 | 1.清除方法:高压水清除标线 |  | m2 | 75
2 | 040205006012 | 标线 | 1.工艺:热熔漆 2.线型:实线（分道线、双黄线、虚线）150mm*1.8mm |  | m2 | 75
3 | 040205004069 | 标志板 | 1.禁止停车标牌（III类微棱镜反光膜标牌φ800mm*2mm) |  | 块 | 5
分部小计
兴业路（新民路-八一路）
1 | 040205006013 | 标线 | 1.工艺:热熔漆 2.线型:实线（分道线、双黄线、虚线）150mm*1.8mm |  | m2 | 165
分部小计
中州路（川汇路-永宁路）
1 | 040205009015 | 清除标线 | 1.清除方法:高压水清除标线 |  | m2 | 420
2 | 040205006014 | 标线 | 1.工艺:热熔漆 2.线型:实线（分道线、双黄线、虚线）150mm*1.8mm |  | m2 | 330
3 | 040205007141 | 标记 | 1.材料品种:热熔标线涂料 2.类型:实线 3.导向箭头（6000mm*1500mm*1.8mm） |  | m2 | 162
本页小计
注：为计取规费等的使用，可在表中增设其中：“定额人工费”。
表—08
分部分项工程和单价措施项目清单与计价表
工程名称：周口市中心城区创文路口及主次干道交通设施完善 |  |  |  | 标段：单项工程 |  |  |  |  | 第 42 页 共 42 页
序号 | 项目编码 | 项目名称 | 项目特征描述 |  | 计量单位 | 工程量 | 金 额(元)
[7 empty] | 综合单价 | 合 价 |  | 其中
暂估价
分部小计
汉阳路大闸桥
1 | 040205012001 | 隔离护栏 | 1:立柱：100mm*100mm*2mm、竖杆：50mm*30mm*1.2mm、上横管：55mm*40mm*1.5mm、下横管：55mm*30mm*1.5mm 2.材料品种:镀锌钢管 |  | m | 500
2 | 040205004070 | 标志板 | 1.直径800mm*2.5mm圆型三类微棱镜反光膜（含φ75mm*3mm立杆及基础预制） |  | 块 | 17
3 | 040205004071 | 标志板 | 1.引导类标牌（III类微棱镜反光膜标牌2000mm*1000mm*2.5mm) |  | 块 | 8
4 | 040205004072 | 标志板 | 1.引导类标牌（III类微棱镜反光膜标牌800mm*600mm*2mm) |  | 块 | 10
5 | 040205017001 | 防撞筒（墩） | 吸塑防撞桶800mm*600mm（含填充土方） |  | 个 | 70
6 | 04B001 | 弹力柱 | 1.橡胶弹力柱φ100mm*750mm（含膨胀丝安装） |  | 套 | 35
7 | 04B002 | 警示灯 | 1.太阳能黄闪警示灯（φ300mm黄闪灯） |  | 套 | 31
分部小计
措施项目
本页小计
合 计
注：为计取规费等的使用，可在表中增设其中：“定额人工费”。
表—08

## 表-11 总价措施项目清单与计价汇总表
总价措施项目清单与计价表
工程名称：周口市中心城区创文路口及主次干道交通设施完善 |  |  |  | 标段：单项工程 |  |  |  |  | 第 1 页 共 1 页
序号 | 项目编码 | 项目名称 | 计 算 基 础 |  | 费率 (%) | 金 额(元) | 调整费 率(%) | 调整后 金额(元) |  | 备 注
1 | 041109001001 | 安全文明施工费 | 分部分项安全文明施工费+单价措施安全文明施工费
2 | 01 | 其他措施费（费率类）
2.1 | 041109002001 | 夜间施工增加费 | 分部分项其他措施费+单价措施其他措施费
2.2 | 041109003001 | 二次搬运费 | 分部分项其他措施费+单价措施其他措施费
2.3 | 041109004001 | 冬雨季施工增加费 | 分部分项其他措施费+单价措施其他措施费
3 | 02 | 其他（费率类）
合 计
编制人（造价人员）： |  |  |  | 复核人（造价工程师）：
注：1.“计算基础”中安全文明施工费可为“定额基价”、“定额人工费”或“定额人工费+定额机械费”，其他项目可为“定额人工费”或“定额人工费+定额机械费”。 2.按施工方案计算的措施费，若无“计算基础”和“费率”的数值，也可只填“金额”数值，但应在备注栏说明施工方案出处或计算方法。
表-11

## 表-12 其他项目清单与计价汇总表
其他项目清单与计价汇总表
工程名称：周口市中心城区创文路口及主次干道交通设施完善 |  |  | 标段：单项工程 |  | 第 1 页 共 1 页
序号 | 项 目 名 称 | 金 额(元) |  | 结算金额(元) |  | 备 注
1 | 暂列金额 |  |  |  |  | 明细详见表-12-1
2 | 暂估价
2.1 | 材料（工程设备）暂估价 | — |  |  |  | 明细详见表-12-2
2.2 | 专业工程暂估价 |  |  |  |  | 明细详见表-12-3
3 | 计日工 |  |  |  |  | 明细详见表-12-4
4 | 总承包服务费 |  |  |  |  | 明细详见表-12-5
合 计 | [5 empty] | —
注：材料（工程设备）暂估单价进入清单项目综合单价，此处不汇总。
表—12

## 表-12-1 暂列金额明细表
暂列金额明细表
工程名称：周口市中心城区创文路口及主次干道交通设施完善 |  | 标段：单项工程 |  |  |  | 第 1 页 共 1 页
序号 | 项 目 名 称 |  | 计量单位 | 暂定金额(元) | 备 注
合 计 |  |  |  |  | —
注：此表由招标人填写，如不能详列，也可只列暂定金额总额，投标人应将上述暂列金额计入投标总价中。
表—12—1

## 表-12-2 材料(工程设备)暂估价及调整表
材料（工程设备）暂估单价及调整表
工程名称：周口市中心城区创文路口及主次干道交通设施完善 |  |  |  |  | 标段：单项工程 |  |  |  | 第 1 页 共 1 页
序号 | 材料(工程设备) 名称、规格、型号 | 计量 单位 | 数 量 |  | 暂 估(元) |  | 确 认(元) |  | 差额±(元) |  | 备 注
|  |  | 暂 估 | 确 认 | 单 价 | 合 价 | 单 价 | 合 价 | 单 价 | 合 价
合 计
注：此表由招标人填写“暂估单价”，并在备注栏说明暂估价的材料、工程设备拟用在那些清单项目上，投标人应将上述材料、工程设备暂估单价计入工程量清单综合单价报价中。
表—12—2

## 表-12-3 专业工程暂估价及结算价表
专业工程暂估价及结算价表
工程名称：周口市中心城区创文路口及主次干道交通设施完善 |  |  |  | 标段：单项工程 |  |  | 第 1 页 共 1 页
序号 | 工 程 名 称 | 工 程 内 容 | 暂估金额 （元） |  | 结算金额 (元) | 差额±(元) |  | 备 注
合 计 |  |  | 0.00 |  |  |  |  | —
注：此表“暂估金额”由招标人填写，投标人应将“暂估金额”计入投标总价中。结算时按合同约定结算金额填写。
表—12—3

## 表-12-4 计日工表
计 日 工 表
工程名称：周口市中心城区创文路口及主次干道交通设施完善 |  |  |  | 标段：单项工程 |  |  | 第 1 页 共 1 页
编号 | 项 目 名 称 | 单位 | 暂定数量 |  | 实际数量 | 综合单价 (元) |  | 合 价(元)
[8 empty] | 暂 定 | 实 际
一 | 人工
1
人工小计
二 | 材料
1
材料小计
三 | 施工机械
1
施工机械小计
四 | 企业管理费和利润
总 计
注：此表项目名称、暂定数量由招标人填写，编制招标控制价时，单价由招标人按有关计价规定确定；投标时，单价由投标人自主报价，按暂定数量计算合价计入投标总价中。结算时，按发承包双方确认的实际数量计算合价。
表—12—4

## 表-12-5 总承包服务费计价表
总承包服务费计价表
工程名称：周口市中心城区创文路口及主次干道交通设施完善 |  |  | 标段：单项工程 |  |  | 第 1 页 共 1 页
序号 | 项 目 名 称 | 项目价值（元） |  | 服务内容 | 计算基础 |  | 费率(%) | 金 额(元)
| 合 计 | - |  | - |  |  | -
注：此表项目名称、服务内容由招标人填写，编制招标控制价时，费率及金额由招标人按有关计价规定确定；投标时，费率及金额由投标人自主报价，计入投标总价中。
表—12—5

## 表-13 规费、税金项目计价表
规费、税金项目计价表
工程名称：周口市中心城区创文路口及主次干道交通设施完善 |  |  | 标段：单项工程 |  |  | 第 1 页 共 1 页
序号 | 项 目 名 称 | 计 算 基 础 |  | 计算基数 | 计算费率 (%) |  | 金 额(元)
1 | 规费 | 定额规费+工程排污费+其他
1.1 | 定额规费 | 分部分项规费+单价措施规费
1.2 | 工程排污费
1.3 | 其他
2 | 增值税 | 不含税工程造价合计
合 计
编制人（造价人员）： |  |  | 复核人（造价工程师）：
表—13

## 表-14 主要材料价格表
主要材料价格表
工程名称： |  | 周口市中心城区创文路口及主次干道交通设施完善 | [5 empty] | 第 1 页 共 1 页
序号 | 材料编码 |  | 材料名称 | 规格、型号 等特殊要求 | 单位 | 数 量 | 单 价 |  | 合 价
1 | 14410331 |  | 粘结剂 | CX-404 | kg
2 | 36210136 |  | 反光材料 | (玻璃珠) | kg
3 | BCCLF0 |  | 标杆基础 |  | 座
4 | BCCLF4 |  | 高压水枪清除标线 |  | m2
5 | BCCLF6 |  | 弹力柱 |  | 套
6 | BCCLF9 |  | 警示灯 |  | 套
7 | 02190147 |  | 反光膜 |  | m2
8 | 03011051 |  | 高强螺栓 |  | 套
9 | 13010159-1 |  | 底漆 |  | kg
10 | 13110106 |  | 热熔标线涂料 |  | kg
11 | 29190421 |  | 单柱杆 |  | 根
12 | 29190421@1 |  | 单柱杆 | 75*3 | 根
13 | 29210103 |  | 抱箍 | U型 | 套
14 | 36130201 |  | 固定式分隔栏 |  | m
15 | 36130301 |  | 塑料防撞锥筒 |  | 个
16 | 36210106@3 |  | 标志牌 | 1200mm*600mm*2mm | 块
17 | 36210106@4 |  | 标志牌 | φ800mm*2mm | 块
18 | 36210106@5 |  | 标志牌 | φ800mm*2.5mm | 块
19 | 36210106@6 |  | 标志牌 | 2000*1000*2.5 | 块
20 | 36210106@7 |  | 标志牌 | 800*600*2mm | 块