## 封-1 招标工程量清单封面
|  | 郸城县宜路镇孙寨小学宿舍楼-土建 |  | 工程
招 标 工 程 量 清 单
招 标 人：
(单位盖章)
造价咨询人：
(单位盖章)
年 月 日
封-1
河南省建设工程造价计价软件测评合格编号：2021-RJ002；2020-RJ002；2019-RJ004；2017-RJ004

## 扉-1 工程量清单扉页
| 郸城县宜路镇孙寨小学宿舍楼-土建 |  |  |  | 工程
招 标 工 程 量 清 单
招 标 人： |  |  | 造价咨询人：
|  | （单位盖章） |  | (单位资质专用章)
法定代表人 或其授权人： |  |  | 法定代表人 或其授权人：
|  | (签字或盖章) |  | (签字或盖章)
编 制 人： |  |  | 复 核 人：
|  | (造价人员签字盖专用章) |  | (造价工程师签字盖专用章)
编 制 时 间： |  | 年 月 日 | 复 核 时 间： | 年 月 日
扉-1

## 表-01 总说明
总 说 明
工程名称：郸城县宜路镇孙寨小学宿舍楼-土建 | 第 1 页 共 1 页
表-01

## 表-08 分部分项工程和单价措施项目清单与计价表
分部分项工程和单价措施项目清单与计价表
工程名称：郸城县宜路镇孙寨小学宿舍楼-土建 |  |  |  | 标段：郸城县教体局关于2020年城乡义务教育经费保障机制资金宜路镇孙寨小学项目 |  |  |  |  | 第 1 页 共 14 页
序号 | 项目编码 | 项目名称 | 项目特征描述 |  | 计量单位 | 工程量 | 金 额(元)
[7 empty] | 综合单价 | 合 价 |  | 其中
暂估价
土石方工程
1 | 010101001001 | 平整场地 | 1.土壤类别:一、二类土 |  | m2 | 254.6
2 | 010101003001 | 挖沟槽土方 | 1.土壤类别:一、二类土 2.挖土深度:1.1m |  | m3 | 279.44
3 | 010103001001 | 回填方 | 1.密实度要求:夯实 2.填方材料品种:素土 |  | m3 | 184.1
4 | 010103002001 | 余方弃置 | 1.废弃料品种:多余土方 2.运距:自行考虑 |  | m3 | 95.34
分部小计
砌筑工程
1 | 010401001001 | 砖基础 | 1.砖品种、规格、强度等级: ±0.000以下砖砌体用MU15煤矸石实心砖、 2.砂浆强度等级:M7.5水泥砂浆砌筑 |  | m3 | 26.38
2 | 010401004001 | 多孔砖墙 | 1.砖品种、规格、强度等级: ±0.000以上砖砌体用MU15煤矸石多孔砖、 2.砂浆强度等级:M7.5混合砂浆砌筑 3.墙厚：240墙，3.6m以内 |  | m3 | 267.25
3 | 010401012001 | 零星砌砖 | 1.坡道挡墙 |  | m3 | 1.22
分部小计
混凝土及钢筋混凝土工程
1 | 010501001001 | 垫层 | 1.混凝土种类:预拌 2.混凝土强度等级:C15 3.含泵送 |  | m3 | 18.53
本页小计
注：为计取规费等的使用，可在表中增设其中：“定额人工费”。
表—08
分部分项工程和单价措施项目清单与计价表
工程名称：郸城县宜路镇孙寨小学宿舍楼-土建 |  |  |  | 标段：郸城县教体局关于2020年城乡义务教育经费保障机制资金宜路镇孙寨小学项目 |  |  |  |  | 第 2 页 共 14 页
序号 | 项目编码 | 项目名称 | 项目特征描述 |  | 计量单位 | 工程量 | 金 额(元)
[7 empty] | 综合单价 | 合 价 |  | 其中
暂估价
2 | 010501002001 | 带形基础 | 1.混凝土种类:预拌 2.混凝土强度等级:C30 3.含泵送 |  | m3 | 47.04
3 | 010503001001 | 基础梁 | 1.混凝土种类:预拌 2.混凝土强度等级:C30 3.含泵送 |  | m3 | 4.85
4 | 010503002001 | 矩形梁 | 1.混凝土种类:预拌 2.混凝土强度等级:C30 3.含泵送 |  | m3 | 3.17
5 | 010505003001 | 平板 | 1.混凝土种类:预拌 2.混凝土强度等级:C30 3.含泵送 |  | m3 | 61.54
6 | 010505008001 | 雨篷、悬挑板、阳台板 | 1.混凝土种类:预拌 2.混凝土强度等级:C30 3.含泵送 |  | m3 | 1.12
7 | 010505006001 | 栏板 | 1.混凝土种类:预拌 2.混凝土强度等级:C30 3.含泵送 |  | m3 | 0.23
8 | 010506001001 | 直形楼梯 | 1.混凝土种类:预拌 2.混凝土强度等级:C30 3.含泵送 |  | m2 | 89.2
9 | 010502002001 | 构造柱 | 1.混凝土种类:预拌 2.混凝土强度等级:C25 |  | m3 | 30.19
10 | 010507005001 | 压顶 | 1.混凝土种类:预拌 2.混凝土强度等级:C25 |  | m3 | 4.55
11 | 010503004001 | 圈梁 | 1.混凝土种类:预拌 2.混凝土强度等级:C25 |  | m3 | 32.55
本页小计
注：为计取规费等的使用，可在表中增设其中：“定额人工费”。
表—08
分部分项工程和单价措施项目清单与计价表
工程名称：郸城县宜路镇孙寨小学宿舍楼-土建 |  |  |  | 标段：郸城县教体局关于2020年城乡义务教育经费保障机制资金宜路镇孙寨小学项目 |  |  |  |  | 第 3 页 共 14 页
序号 | 项目编码 | 项目名称 | 项目特征描述 |  | 计量单位 | 工程量 | 金 额(元)
[7 empty] | 综合单价 | 合 价 |  | 其中
暂估价
12 | 010515001001 | 现浇构件钢筋 | 1.钢筋种类、规格:钢筋HPB300 直径 ≤10mm |  | t | 0.275
13 | 010515001002 | 现浇构件钢筋 | 1.钢筋种类、规格:HRB400以内 直径 ≤10mm |  | t | 5.931
14 | 010515001003 | 现浇构件钢筋 | 1.钢筋种类、规格:带肋钢筋HRB400以内 直径 ≤18mm |  | t | 5.503
15 | 010515001004 | 现浇构件钢筋 | 1.钢筋种类、规格:带肋钢筋HRB400以内 直径 ≤25mm |  | t | 0.127
16 | 010515001005 | 现浇构件钢筋 | 1.钢筋种类、规格:箍筋 圆钢HPB300 直径 ≤10mm |  | t | 0.009
17 | 010515001006 | 现浇构件钢筋 | 1.钢筋种类、规格:箍筋 带肋钢筋HRB400以内 直径 ≤10mm |  | t | 1.748
分部小计
门窗工程
1 | 010802003001 | 钢质防火门 | 1.门代号及洞口尺寸:详图纸 2.门框、扇材质:成品钢质乙级防火门,消防部门认可产品. |  | m2 | 12.6
2 | 010802003002 | 钢质防火门 | 1.门代号及洞口尺寸:详图纸 2.门框、扇材质:成品钢质丙级防火门,消防部门认可产品. |  | m2 | 3.24
3 | 010802001001 | 金属(塑钢）门 | 1.门代号及洞口尺寸:M1021 2.门框、扇材质:铝合金安全玻璃门 |  | m2 | 6.3
本页小计
注：为计取规费等的使用，可在表中增设其中：“定额人工费”。
表—08
分部分项工程和单价措施项目清单与计价表
工程名称：郸城县宜路镇孙寨小学宿舍楼-土建 |  |  |  | 标段：郸城县教体局关于2020年城乡义务教育经费保障机制资金宜路镇孙寨小学项目 |  |  |  |  | 第 4 页 共 14 页
序号 | 项目编码 | 项目名称 | 项目特征描述 |  | 计量单位 | 工程量 | 金 额(元)
[7 empty] | 综合单价 | 合 价 |  | 其中
暂估价
4 | 010802003003 | 钢质门 | 1.门代号及洞口尺寸:M1127 2.门框或扇外围尺寸:成品钢质门，甲方选定,能自动关闭，且具有烟密闭功能 |  | m2 | 44.55
5 | 010802003004 | 钢质门 | 1.门代号及洞口尺寸:M1832 2.门框或扇外围尺寸:成品钢质门，甲方选定 3.其他:详见图纸及图集12YJ4-1 |  | m2 | 17.28
6 | 010802001002 | 金属(塑钢）门 | 1.门代号及洞口尺寸:TLM1122 2.门框、扇材质:铝合金安全玻璃门 |  | m2 | 7.26
7 | 010807001001 | 金属（塑钢、断桥）窗 | 1.窗代号及洞口尺寸:详图纸 2.框、扇材质:80系列塑钢真空推拉窗 3.玻璃品种、厚度:5mm+9A+5mm |  | m2 | 143.46
8 | 010807001002 | 金属（塑钢、断桥）窗 | 1.窗代号及洞口尺寸:详图纸 2.框、扇材质:80系列塑钢真空推拉窗 3.玻璃品种、厚度:5mm+9A+5mm 4.安全救援窗 |  | m2 | 15.84
分部小计
屋面及防水保温工程
1 | 010903003001 | 墙面砂浆防水（防潮） | 1.20厚1:2水泥砂浆内加3～5%重量防水剂的墙身防潮层 2.其他：详见图纸 |  | m2 | 14.27
本页小计
注：为计取规费等的使用，可在表中增设其中：“定额人工费”。
表—08
分部分项工程和单价措施项目清单与计价表
工程名称：郸城县宜路镇孙寨小学宿舍楼-土建 |  |  |  | 标段：郸城县教体局关于2020年城乡义务教育经费保障机制资金宜路镇孙寨小学项目 |  |  |  |  | 第 5 页 共 14 页
序号 | 项目编码 | 项目名称 | 项目特征描述 |  | 计量单位 | 工程量 | 金 额(元)
[7 empty] | 综合单价 | 合 价 |  | 其中
暂估价
2 | 010902001001 | 屋1 | 1.20厚1:2.5水泥砂浆保护层 2.干铺无纺聚酯纤维布一层(200g/m²) 3.1.2mm厚聚合物水泥防水涂料 4.2层3厚SBS改性沥青防水卷材（聚酯胎Ⅰ型，-20°） 5.30厚C20细石混凝土找平层 6.80厚挤塑聚苯乙烯泡沫塑料保温板 7.LC5.0轻集料混凝土找坡2%,最薄处30厚面层找平 8.20厚1:2.5水泥砂浆找平 9.详见图纸 |  | m2 | 241.96
3 | 010902003001 | 雨棚板防水 | 1.最薄20厚1：2防水砂浆 2.上刷聚氨酯防水涂料两道，刷至雨蓬挡边上沿 3.详见图纸 |  | m2 | 12.1
4 | 010902004001 | 屋面排水管 | 1.110UPVC系列雨水管，做法参见12YJ5-1-A15 2.其他：详见图纸 |  | m | 54
5 | 010902006001 | 屋面（廊、阳台）泄（吐）水管 | 1.雨棚板排水短管 2.详见图纸 |  | 个 | 3
6 | 010902006002 | 屋面检修孔 | 1.五层胶合板 2.30厚岩棉板 3.17厚木工板 4.0.8厚铝板 5.长脚合页两幅 6.详见图纸及图集12YJ5-1-A15 |  | 个 | 1
分部小计
保温、隔热、防腐工程
1 | 011001003001 | 保温隔热墙面 | 1.门窗洞口30厚无机保温砂浆 |  | m2 | 61.2
本页小计
注：为计取规费等的使用，可在表中增设其中：“定额人工费”。
表—08
分部分项工程和单价措施项目清单与计价表
工程名称：郸城县宜路镇孙寨小学宿舍楼-土建 |  |  |  | 标段：郸城县教体局关于2020年城乡义务教育经费保障机制资金宜路镇孙寨小学项目 |  |  |  |  | 第 6 页 共 14 页
序号 | 项目编码 | 项目名称 | 项目特征描述 |  | 计量单位 | 工程量 | 金 额(元)
[7 empty] | 综合单价 | 合 价 |  | 其中
暂估价
2 | 011001003002 | 保温隔热墙面 | 1.外墙50厚保温岩棉板 |  | m2 | 713.51
分部小计
楼地面装饰工程
1 | 011103001001 | 地1 | 1.3厚橡胶板 2.素水泥浆一道 3.20厚1:3水泥砂浆找平层,干后卧分格条 4.素水泥浆一道 5.60厚C15混凝土垫层 6.150厚3:7灰土或碎石灌M5水泥砂浆 7.素土夯实 8.适用房间：首层电井 |  | m2 | 1.19
2 | 011101002001 | 地2 | 1.15厚1:2水泥彩色石子磨光打蜡 2.素水泥浆一道 3.20厚1:3水泥砂浆找平层,干后卧分格条 4.素水泥浆一道 5.60厚C15混凝土垫层 6.150厚3:7灰土或碎石灌M5水泥砂浆 7.素土夯实 8.适用房间：首层楼梯间 |  | m2 | 44.6
3 | 011102003001 | 地3 | 1.8-10厚地砖铺实拍平,稀水泥浆擦缝 2.30厚1:3干硬性水泥砂浆 3.2.0厚聚合物水泥防水涂料 4.最薄处20厚1:3水泥砂浆找坡层抹平 5.素水砂浆一道 6.60厚C15混凝土垫层 7.150厚3:7灰土 8.素土夯实 9.适用房间：首层卫生间 |  | m2 | 22.26
本页小计
注：为计取规费等的使用，可在表中增设其中：“定额人工费”。
表—08
分部分项工程和单价措施项目清单与计价表
工程名称：郸城县宜路镇孙寨小学宿舍楼-土建 |  |  |  | 标段：郸城县教体局关于2020年城乡义务教育经费保障机制资金宜路镇孙寨小学项目 |  |  |  |  | 第 7 页 共 14 页
序号 | 项目编码 | 项目名称 | 项目特征描述 |  | 计量单位 | 工程量 | 金 额(元)
[7 empty] | 综合单价 | 合 价 |  | 其中
暂估价
4 | 011101002002 | 地2 | 1.15厚1:2水泥彩色石子磨光打蜡 2.素水泥浆一道 3.20厚1:3水泥砂浆找平层,干后卧分格条 4.素水泥浆一道 5.60厚C15混凝土垫层 6.150厚3:7灰土或碎石灌M5水泥砂浆 7.素土夯实 8.适用房间：除电井、楼梯间、卫生间以外其他房间 |  | m2 | 147.79
5 | 011103001002 | 楼1 | 1.3厚橡胶板 2.素水泥浆一道 3.20厚1:3水泥砂浆找平层,干后卧分格条 4.素水泥浆一道 5.现浇钢筋混凝土楼板 6.适用房间：二层以上电井 |  | m2 | 2.38
6 | 011101002003 | 楼2 | 1.15厚1:2水泥彩色石子磨光打蜡 2.素水泥浆一道 3.20厚1:3水泥砂浆找平层,干后卧分格条 4.素水泥浆一道 5.现浇钢筋混凝土楼板 6.适用房间：二层以上楼梯间 |  | m2 | 89.2
本页小计
注：为计取规费等的使用，可在表中增设其中：“定额人工费”。
表—08
分部分项工程和单价措施项目清单与计价表
工程名称：郸城县宜路镇孙寨小学宿舍楼-土建 |  |  |  | 标段：郸城县教体局关于2020年城乡义务教育经费保障机制资金宜路镇孙寨小学项目 |  |  |  |  | 第 8 页 共 14 页
序号 | 项目编码 | 项目名称 | 项目特征描述 |  | 计量单位 | 工程量 | 金 额(元)
[7 empty] | 综合单价 | 合 价 |  | 其中
暂估价
7 | 011102003002 | 楼3 | 1.8-10厚地砖铺实拍平,稀水泥浆擦缝 2.30厚1:3干硬性水泥砂浆 3.2.0厚聚合物水泥防水涂料 4.最薄处20厚1:3水泥砂浆找坡层抹平 5.素水砂浆一道 6.现浇钢筋混凝土楼板 9.适用房间：二层以上卫生间 |  | m2 | 44.52
8 | 011105001001 | 水泥砂浆踢脚线 | 1.踢脚线高度:120高 2.2厚配套专用界面砂浆批刮 3.10厚1:3水泥砂浆 4.6厚1:2水泥砂浆抹面压光 |  | m2 | 80.92
分部小计
墙、柱面装饰与隔断、幕墙工程
1 | 011201001001 | 内墙1 | 1.9厚1:1:6水泥石灰砂浆 2.6厚1:0.5:3水泥石灰砂浆压实抹平 3.清理抹灰基层 4.封底涂料二遍 5.找平腻子,分遍打磨 6.涂白色面层涂料二遍 7.适用房间：管理间、宿舍、配电间；门厅走道墙裙以上墙面 8.其他：详见图纸及图集12YJ1-内墙3A |  | m2 | 1159.37
本页小计
注：为计取规费等的使用，可在表中增设其中：“定额人工费”。
表—08
分部分项工程和单价措施项目清单与计价表
工程名称：郸城县宜路镇孙寨小学宿舍楼-土建 |  |  |  | 标段：郸城县教体局关于2020年城乡义务教育经费保障机制资金宜路镇孙寨小学项目 |  |  |  |  | 第 9 页 共 14 页
序号 | 项目编码 | 项目名称 | 项目特征描述 |  | 计量单位 | 工程量 | 金 额(元)
[7 empty] | 综合单价 | 合 价 |  | 其中
暂估价
2 | 011204003001 | 内墙2（1.5米高墙裙） | 1.9厚1:1:6水泥石灰砂浆 2.素水泥浆一道(用专用胶粘剂粘贴时无此道工序) 4.4-5厚1:1水泥砂浆加水重20%建筑胶(或配套专用胶粘剂)粘结层 5.5-7厚面砖,白水泥擦缝 6.适用房间：门厅走道及楼梯间墙裙 |  | m2 | 317.67
3 | 011201001002 | 内墙3（墙裙以上楼梯间墙面） | 1.9厚1:1:6水泥石灰砂浆; 2.6厚1:0.5:3水泥石灰砂浆压实抹平; 3.8厚聚合物水泥砂浆(内敷16号钢丝网,20mm*20mm); 4.清理抹灰基层 5.封底涂料二遍 6.找平腻子,分遍打磨 7.涂白色面层涂料二遍 8.适用房间：楼梯间墙裙以上墙面 |  | m2 | 237.31
4 | 011201001003 | 内墙4（卫生间） | 1.2厚配套专用界面砂浆批刮 2.12mm厚防水砂浆(掺5%防水粉)分层铺抹压实 3.8厚聚合物水泥砂浆(内敷一层耐碱玻璃纤维网布) 4.5厚1:2水泥砂浆抹面压光 5.满刮防霉腻子两道 6.刷防潮、防霉涂料二遍 |  | m2 | 245.28
本页小计
注：为计取规费等的使用，可在表中增设其中：“定额人工费”。
表—08
分部分项工程和单价措施项目清单与计价表
工程名称：郸城县宜路镇孙寨小学宿舍楼-土建 |  |  |  | 标段：郸城县教体局关于2020年城乡义务教育经费保障机制资金宜路镇孙寨小学项目 |  |  |  |  | 第 10 页 共 14 页
序号 | 项目编码 | 项目名称 | 项目特征描述 |  | 计量单位 | 工程量 | 金 额(元)
[7 empty] | 综合单价 | 合 价 |  | 其中
暂估价
5 | 011204003002 | 内墙5（卫生间挡墙） | 1.2厚配套专用界面砂浆批刮 2.7厚1:1:6水泥石灰砂浆 3.6厚1:0.5:2.5水泥石灰砂浆压实抹平 4.1.5厚聚合物水泥防水涂料(卫生间上翻2000mm,其他上翻高度300mm) 5.素水砂浆一道 6.3-4厚1:1水泥砂浆加水重20%建筑胶(或配套专用胶粘剂)粘结层 7.4-5厚釉面砖,白水泥浆擦缝 8.适用房间：卫生间挡墙 9.其他：详见图纸及图集12YJ1-内墙2 |  | m2 | 1
6 | 011201001004 | 外墙1 | 1.高级真石漆墙面 2.弹性底涂柔性腻子 3.5厚干粉类聚合物水泥防水砂浆（内掺5%防水粉）， 5.岩棉板50mm厚【单列】 6.找平层（a、9厚1:3水泥砂浆b、6厚1:2.5水泥砂浆找平） 7.基层墙面 8.适用墙面：详见图纸外立面 |  | m2 | 725.81
本页小计
注：为计取规费等的使用，可在表中增设其中：“定额人工费”。
表—08
分部分项工程和单价措施项目清单与计价表
工程名称：郸城县宜路镇孙寨小学宿舍楼-土建 |  |  |  | 标段：郸城县教体局关于2020年城乡义务教育经费保障机制资金宜路镇孙寨小学项目 |  |  |  |  | 第 11 页 共 14 页
序号 | 项目编码 | 项目名称 | 项目特征描述 |  | 计量单位 | 工程量 | 金 额(元)
[7 empty] | 综合单价 | 合 价 |  | 其中
暂估价
7 | 011201001005 | 外墙2 | 1.无机仿瓷涂料饰面 2.弹性底涂柔性腻子 3.10厚1：2.5水泥砂浆找平层(掺3%的防水粉) 4.满刮素水泥浆掺建筑胶 5.15厚1：2.5水泥砂浆找平层(掺5%的防水粉) 6.满刮素水泥浆掺建筑胶 7.基层墙体，表面清理干净 8.适用墙面：女儿墙内侧 |  | m2 | 43.75
8 | 011210005001 | 成品隔断 | 1.卫生间成品隔断 |  | m2 | 29.04
分部小计
天棚工程
1 | 011301001001 | 顶1 | 1.现浇钢筋混凝土板底面清理干净 2.5厚1:1:4水泥石灰砂浆打底 3.3厚1:0.5:3水泥石灰砂浆抹平 4.表面刷(喷)涂料另选 5.适用房间：管理间、宿舍、走道、门厅、楼梯间、配电间等房间顶棚,混合砂浆顶棚, 6.其他：详见图纸及图集12YJ1-顶5 |  | m2 | 574.43
2 | 011301001002 | 顶2 | 1.现浇钢筋混凝土板底面清理干净; 2.5厚1:3水泥砂浆打底; 3.3厚1:2水泥砂浆抹平 4.表面刷(喷)涂料另选 5.适用房间：卫生间水泥砂浆顶棚, 6.其他：详见图纸及图集12YJ1-顶5 |  | m2 | 66.75
本页小计
注：为计取规费等的使用，可在表中增设其中：“定额人工费”。
表—08
分部分项工程和单价措施项目清单与计价表
工程名称：郸城县宜路镇孙寨小学宿舍楼-土建 |  |  |  | 标段：郸城县教体局关于2020年城乡义务教育经费保障机制资金宜路镇孙寨小学项目 |  |  |  |  | 第 12 页 共 14 页
序号 | 项目编码 | 项目名称 | 项目特征描述 |  | 计量单位 | 工程量 | 金 额(元)
[7 empty] | 综合单价 | 合 价 |  | 其中
暂估价
分部小计
其他工程
散水
1 | 010507001001 | 散水 | 1.素土夯实，向外坡3%~5% 2.150厚3：7灰土 3.60厚C20混凝土，撒1：1水泥细沙压实赶光 4.其他：详见图纸及图集：12YJ9-1-95页3。 |  | m2 | 57.65
坡道
1 | 010507001002 | 坡道 | 1.30厚火烧面或磨纹花岗石板面层 2.撒素水泥面（洒适量清水） 3.25厚1：3干硬性水泥砂浆结合层 4.素水泥浆一道（内掺建筑胶） 5.100厚C15混凝土 6.300厚3：7灰土 7.素土夯实 8.其他：详见图纸及图集无障碍坡道做法参见12YJ12-25页3(余同) |  | m2 | 2.5
2 | 011503001001 | 无障碍坡道栏杆 | 1.无障碍扶手做法参见12YJ12-21页1(余同) |  | m | 5.64
台阶
1 | 010507004001 | 台阶 | 1.素土夯实 2.300厚3：7灰土 3.60厚C20混凝土，（厚度不含踏步三角部分）随打随抹 4.其他：详见图纸及图集：12YJ9-1-102页2 |  | m2 | 10.15
滴水线
本页小计
注：为计取规费等的使用，可在表中增设其中：“定额人工费”。
表—08
分部分项工程和单价措施项目清单与计价表
工程名称：郸城县宜路镇孙寨小学宿舍楼-土建 |  |  |  | 标段：郸城县教体局关于2020年城乡义务教育经费保障机制资金宜路镇孙寨小学项目 |  |  |  |  | 第 13 页 共 14 页
序号 | 项目编码 | 项目名称 | 项目特征描述 |  | 计量单位 | 工程量 | 金 额(元)
[7 empty] | 综合单价 | 合 价 |  | 其中
暂估价
1 | 011502007001 | 滴水线 | 1.成品塑料滴水线 2.其他：详见图纸及图集12YJ3-1-A17-1 |  | m | 113.96
大便槽
首层大便槽
1 | 010101003002 | 挖沟槽土方 | 1.土壤类别:一、二类土 |  | m3 | 1.28
2 | 010501001002 | 垫层 | 1.混凝土种类，强度等级:预拌，C10 |  | m3 | 0.26
3 | 010401012002 | 零星砌砖 | 1.砖砌挡头 |  | m3 | 0.33
4 | 010404001001 | 垫层 | 1.炉渣填充 |  | m3 | 1.25
5 | 011101003001 | C20混凝土填充 | 1.C20细石混凝土60厚找坡 |  | m2 | 5
6 | 010904002001 | 防水涂料 | 1.1.5厚聚氨酯防水涂料沿墙上翻150 |  | m2 | 9.01
7 | 011102003003 | 侧面及沟槽内块料面层 | 1.1.8-10厚地砖铺实拍平,稀水泥浆擦缝 2.30厚1:3干硬性水泥砂浆 3.素水泥浆一道 |  | m2 | 8.17
二、三层大便槽
1 | 010501001003 | 垫层 | 1.混凝土种类，强度等级:预拌，C10 |  | m3 | 0.51
2 | 010401012003 | 零星砌砖 | 1.砖砌挡头 |  | m3 | 0.67
3 | 010404001002 | 垫层 | 1.炉渣填充 |  | m3 | 2.5
4 | 011101003002 | C20混凝土填充 | 1.C20细石混凝土60厚找坡 |  | m2 | 10.01
5 | 010904002002 | 防水涂料 | 1.1.5厚聚氨酯防水涂料沿墙上翻150 |  | m2 | 18.01
6 | 011102003004 | 侧面及沟槽内块料面层 | 1.1.8-10厚地砖铺实拍平,稀水泥浆擦缝 2.30厚1:3干硬性水泥砂浆 3.素水泥浆一道 |  | m2 | 16.35
分部小计
措施项目
本页小计
注：为计取规费等的使用，可在表中增设其中：“定额人工费”。
表—08
分部分项工程和单价措施项目清单与计价表
工程名称：郸城县宜路镇孙寨小学宿舍楼-土建 |  |  |  | 标段：郸城县教体局关于2020年城乡义务教育经费保障机制资金宜路镇孙寨小学项目 |  |  |  |  | 第 14 页 共 14 页
序号 | 项目编码 | 项目名称 | 项目特征描述 |  | 计量单位 | 工程量 | 金 额(元)
[7 empty] | 综合单价 | 合 价 |  | 其中
暂估价
1 | 011701001001 | 综合脚手架 | 1.建筑结构形式:砖混结构 |  | m2 | 449.08
2 | 011703001001 | 垂直运输 | 1.建筑物建筑类型及结构形式:砖混结构 卷扬机 |  | m2 | 449.08
3 | 011705001001 | 大型机械设备进出场及安拆 | 1.机械设备名称:履带式挖掘机 |  | 台·次 | 1
4 | 011702001001 | 垫层 | 1.垫层模板制安 |  | m2 | 26.91
5 | 011702001002 | 基础 | 1.带型基础模板制安 |  | m2 | 78.01
6 | 011702003001 | 构造柱 | 1.构造柱模板制安 |  | m2 | 208.98
7 | 011702005001 | 基础梁 | 1.基础梁模板制安 |  | m2 | 32.17
8 | 011702006001 | 矩形梁 | 1.矩形梁模板制安 |  | m2 | 39.88
9 | 011702008001 | 圈梁 | 1.圈梁模板制安 |  | m2 | 224.26
10 | 011702009001 | 过梁 | 1.过梁模板制安 |  | m2 | 27.87
11 | 011702016001 | 平板 | 1.平板模板制安 |  | m2 | 586.25
12 | 011702021001 | 栏板 | 1.栏板模板制安 |  | m2 | 5.66
13 | 011702024001 | 楼梯 | 1.楼梯模板制安 |  | m2 | 89.2
14 | 011702023001 | 雨篷、悬挑板、阳台板 | 1.雨蓬板模板制安 |  | m2 | 9.3
15 | 011702028001 | 压顶 | 1.压顶模板制安 |  | m2 | 32.33
本页小计
合 计
注：为计取规费等的使用，可在表中增设其中：“定额人工费”。
表—08

## 表-08 分部分项工程和单价措施项目清单与计价表(主要清单)
分部分项工程和单价措施项目清单与计价表 (主要清单)
工程名称：郸城县宜路镇孙寨小学宿舍楼-土建 |  |  |  |  | 标段：郸城县教体局关于2020年城乡义务教育经费保障机制资金宜路镇孙寨小学项目 |  |  |  | 第 1 页 共 1 页
序号 | 项目编码 | 项目名称 | 项目特征描述 | 计量单位 |  | 工程量 | 金 额(元)
[7 empty] | 综合单价 | 合 价 |  | 其中
暂估价
本页小计
合 计
注：为计取规费等的使用，可在表中增设其中：“定额人工费”。
表—08

## 表-11 总价措施项目清单与计价汇总表
总价措施项目清单与计价表
工程名称：郸城县宜路镇孙寨小学宿舍楼-土建 |  |  |  | 标段：郸城县教体局关于2020年城乡义务教育经费保障机制资金宜路镇孙寨小学项目 |  |  |  |  | 第 1 页 共 1 页
序号 | 项目编码 | 项目名称 | 计 算 基 础 |  | 费率 (%) | 金 额(元) | 调整费 率(%) | 调整后 金额(元) |  | 备 注
1 | 011707001001 | 安全文明施工费 | 分部分项安全文明施工费+单价措施安全文明施工费
2 | 01 | 其他措施费（费率类）
2.1 | 011707002001 | 夜间施工增加费 | 分部分项其他措施费+单价措施其他措施费
2.2 | 011707004001 | 二次搬运费 | 分部分项其他措施费+单价措施其他措施费
2.3 | 011707005001 | 冬雨季施工增加费 | 分部分项其他措施费+单价措施其他措施费
3 | 02 | 其他（费率类）
合 计
编制人（造价人员）： |  |  |  | 复核人（造价工程师）：
注：1.“计算基础”中安全文明施工费可为“定额基价”、“定额人工费”或“定额人工费+定额机械费”，其他项目可为“定额人工费”或“定额人工费+定额机械费”。 2.按施工方案计算的措施费，若无“计算基础”和“费率”的数值，也可只填“金额”数值，但应在备注栏说明施工方案出处或计算方法。
表-11

## 表-12 其他项目清单与计价汇总表
其他项目清单与计价汇总表
工程名称：郸城县宜路镇孙寨小学宿舍楼-土建 |  |  | 标段：郸城县教体局关于2020年城乡义务教育经费保障机制资金宜路镇孙寨小学项目 |  | 第 1 页 共 1 页
序号 | 项 目 名 称 | 金 额(元) |  | 结算金额(元) |  | 备 注
1 | 暂列金额 |  |  |  |  | 明细详见表-12-1
2 | 暂估价
2.1 | 材料（工程设备）暂估价 | — |  |  |  | 明细详见表-12-2
2.2 | 专业工程暂估价 |  |  |  |  | 明细详见表-12-3
3 | 计日工 |  |  |  |  | 明细详见表-12-4
4 | 总承包服务费 |  |  |  |  | 明细详见表-12-5
合 计 | [5 empty] | —
注：材料（工程设备）暂估单价进入清单项目综合单价，此处不汇总。
表—12

## 表-12-1 暂列金额明细表
暂列金额明细表
工程名称：郸城县宜路镇孙寨小学宿舍楼-土建 |  | 标段：郸城县教体局关于2020年城乡义务教育经费保障机制资金宜路镇孙寨小学项目 |  |  |  | 第 1 页 共 1 页
序号 | 项 目 名 称 |  | 计量单位 | 暂定金额(元) | 备 注
合 计 |  |  |  |  | —
注：此表由招标人填写，如不能详列，也可只列暂定金额总额，投标人应将上述暂列金额计入投标总价中。
表—12—1

## 表-12-2 材料(工程设备)暂估价及调整表
材料（工程设备）暂估单价及调整表
工程名称：郸城县宜路镇孙寨小学宿舍楼-土建 |  |  |  |  | 标段：郸城县教体局关于2020年城乡义务教育经费保障机制资金宜路镇孙寨小学项目 |  |  |  | 第 1 页 共 1 页
序号 | 材料(工程设备) 名称、规格、型号 | 计量 单位 | 数 量 |  | 暂 估(元) |  | 确 认(元) |  | 差额±(元) |  | 备 注
|  |  | 暂 估 | 确 认 | 单 价 | 合 价 | 单 价 | 合 价 | 单 价 | 合 价
合 计
注：此表由招标人填写“暂估单价”，并在备注栏说明暂估价的材料、工程设备拟用在那些清单项目上，投标人应将上述材料、工程设备暂估单价计入工程量清单综合单价报价中。
表—12—2

## 表-12-3 专业工程暂估价及结算价表
专业工程暂估价及结算价表
工程名称：郸城县宜路镇孙寨小学宿舍楼-土建 |  |  |  | 标段：郸城县教体局关于2020年城乡义务教育经费保障机制资金宜路镇孙寨小学项目 |  |  | 第 1 页 共 1 页
序号 | 工 程 名 称 | 工 程 内 容 | 暂估金额 （元） |  | 结算金额 (元) | 差额±(元) |  | 备 注
合 计 |  |  | 0.00 |  |  |  |  | —
注：此表“暂估金额”由招标人填写，投标人应将“暂估金额”计入投标总价中。结算时按合同约定结算金额填写。
表—12—3

## 表-12-4 计日工表
计 日 工 表
工程名称：郸城县宜路镇孙寨小学宿舍楼-土建 |  |  |  | 标段：郸城县教体局关于2020年城乡义务教育经费保障机制资金宜路镇孙寨小学项目 |  |  | 第 1 页 共 1 页
编号 | 项 目 名 称 | 单位 | 暂定数量 |  | 实际数量 | 综合单价 (元) |  | 合 价(元)
[8 empty] | 暂 定 | 实 际
一 | 人工
1
人工小计
二 | 材料
1
材料小计
三 | 施工机械
1
施工机械小计
四 | 企业管理费和利润
总 计
注：此表项目名称、暂定数量由招标人填写，编制招标控制价时，单价由招标人按有关计价规定确定；投标时，单价由投标人自主报价，按暂定数量计算合价计入投标总价中。结算时，按发承包双方确认的实际数量计算合价。
表—12—4

## 表-12-5 总承包服务费计价表
总承包服务费计价表
工程名称：郸城县宜路镇孙寨小学宿舍楼-土建 |  |  | 标段：郸城县教体局关于2020年城乡义务教育经费保障机制资金宜路镇孙寨小学项目 |  |  | 第 1 页 共 1 页
序号 | 项 目 名 称 | 项目价值（元） |  | 服务内容 | 计算基础 |  | 费率(%) | 金 额(元)
| 合 计 | - |  | - |  |  | -
注：此表项目名称、服务内容由招标人填写，编制招标控制价时，费率及金额由招标人按有关计价规定确定；投标时，费率及金额由投标人自主报价，计入投标总价中。
表—12—5

## 表-13 规费、税金项目计价表
规费、税金项目计价表
工程名称：郸城县宜路镇孙寨小学宿舍楼-土建 |  |  | 标段：郸城县教体局关于2020年城乡义务教育经费保障机制资金宜路镇孙寨小学项目 |  |  | 第 1 页 共 1 页
序号 | 项 目 名 称 | 计 算 基 础 |  | 计算基数 | 计算费率 (%) |  | 金 额(元)
1 | 规费 | 定额规费+工程排污费+其他
1.1 | 定额规费 | 分部分项规费+单价措施规费
1.2 | 工程排污费
1.3 | 其他
2 | 增值税 | 不含税工程造价合计
合 计
编制人（造价人员）： |  |  | 复核人（造价工程师）：
表—13

## 表-14 主要材料价格表
主要材料价格表
工程名称： |  | 郸城县宜路镇孙寨小学宿舍楼-土建 | [5 empty] | 第 1 页 共 1 页
序号 | 材料编码 |  | 材料名称 | 规格、型号 等特殊要求 | 单位 | 数 量 | 单 价 |  | 合 价
1 | 01010210 |  | 钢筋 | HRB400以内 φ10以内 | kg
2 | 01010211 |  | 钢筋 | HRB400以内 φ12~φ18 | kg
3 | 01610301 |  | 锡纸 |  | m2
4 | 03012789 |  | 膨胀螺栓 | M12*120 | 套
5 | 04130135 |  | 烧结多孔砖 | 240*115*90 | 千块
6 | 05030105 |  | 板方材 |  | m3
7 | 07010150 |  | 面砖 | 400mm*500mm | m2
8 | 11030121@1 |  | 钢质烟密闭门 |  | m2
9 | 11110221@1 |  | 80系列塑钢推拉窗 | 5mm+9A+5mm | m2
10 | 13030133 |  | 成品腻子粉 |  | kg
11 | 13030359 |  | 真石漆 |  | kg
12 | 13050205 |  | 防水涂料 | JS | kg
13 | 13330105 |  | SBS改性沥青防水卷材 | 3mm | m2
14 | 15030116 |  | 岩棉板 | δ50 | m3
15 | 15130139 |  | 聚苯乙烯挤塑板 | B1级 | m3
16 | 80210555 |  | 预拌混凝土 | C15 | m3
17 | 80210559 |  | 预拌混凝土 | C25 | m3
18 | 80210561 |  | 预拌混凝土 | C30 | m3
19 | 80010543 |  | 干混抹灰砂浆 | DP M10 | m3
20 | 80010743 |  | 预拌砌筑砂浆(干拌) DM M7.5 |  | m3

## 表-16 总价项目进度款支付分解表
总价项目进度款支付分解表
工程名称：郸城县宜路镇孙寨小学宿舍楼-土建 |  |  | 标段：郸城县教体局关于2020年城乡义务教育经费保障机制资金宜路镇孙寨小学项目 |  |  |  |  | 单位：元
序号 | 项目名称 | 总价金额 |  | 首次 支付 | 二次 支付 | 三次 支付 | 四次 支付 |  | 五次 支付
1 | 安全文明施工费
2 | 其他措施费（费率类）
2.1 | 夜间施工增加费
2.2 | 二次搬运费
2.3 | 冬雨季施工增加费
3 | 其他（费率类）
合 计
编制人（造价人员）： |  |  | 复核人（造价工程师）：
注：1 本表应由承包人在投标报价时根据发包人在招标文件明确的进度款支付周期与报价填写，签订合同时，发承包双方可就支付分解协商调整后作为合同附件。 2 单价合同使用本表，“支付”栏时间应与单价项目进度款支付周期相同。 3 总价合同使用本表，“支付”栏时间应与约定的工程计量周期相同。
表—16

## 表-20 发包人提供材料和工程设备一览表
发包人提供材料和工程设备一览表
工程名称：郸城县宜路镇孙寨小学宿舍楼-土建 |  |  |  | 标段：郸城县教体局关于2020年城乡义务教育经费保障机制资金宜路镇孙寨小学项目 |  |  | 第 1 页 共 1 页
序号 | 材料(工程设备) 名称、规格、型号 | 单位 | 数 量 |  | 单 价(元) | 交货方式 | 送达地点 | 备 注
注：此表由招标人填写，供投标人在投标报价、确定总承包服务费时参考。
表-20

## 表-21 承包人提供主要材料和工程设备一览表
承包人提供主要材料和工程设备一览表 (适用于造价信息差额调整法)
工程名称：郸城县宜路镇孙寨小学宿舍楼-土建 |  |  |  |  | 标段：郸城县教体局关于2020年城乡义务教育经费保障机制资金宜路镇孙寨小学项目 |  |  |  | 第 1 页 共 1 页
序号 | 名称、规格、型号 | 单位 | 数 量 | 风险系数 (%) |  | 基准单价 （元） | 投标单价 （元） | 发承包人 确认单价 (元) |  | 备 注
注：1 此表由招标人填写除“投标单价”栏的内容，投标人在投标时自主确定投标单价。 2 招标人应优先采用工程造价管理机构发布的单价作为基准单价，未发布的，通过市场调查确定其基准单价。
表-21

## 表-22 承包人提供主要材料和工程设备一览表
承包人提供主要材料和工程设备一览表 (适用于价格指数差额调整法)
工程名称：郸城县宜路镇孙寨小学宿舍楼-土建 |  |  | 标段：郸城县教体局关于2020年城乡义务教育经费保障机制资金宜路镇孙寨小学项目 |  |  | 第 1 页 共 1 页
序号 | 名称、规格、型号 | 变值权重B |  | 基本价格指数F0 | 现行价格指数Ft |  | 备 注
| 定值权重A |  |  | — | —
合 计 |  | 1 |  | — | —
注：1.“名称、规格、型号”、“基本价格指数”栏由招标人填写，基本价格指数应首先采用工程造价管理机构发布的价格指数，没有时，可采用发布的价格代替。如人工、机械费也采用本法调整，由招标人在“名称”栏填写。 2.“变值权重”栏由投标人根据该项人工、机械费和材料、工程设备价值在投标总报价中所占的比例填写，1减去其比例为定值权重。 3.“现行价格指数”按约定的付款证书相关周期最后一天的前42天的各项价格指数填写，该指数应首先采用工程造价管理机构发布的价格指数，没有时，可采用发布的价格代替。
表-22

## 表-23 单位工程主材表
单位工程主材表
工程名称： |  | 郸城县宜路镇孙寨小学宿舍楼-土建 | [5 empty] | 第 1 页 共 1 页
序号 | 名称及规格 |  | 单位 | 数量 | 市场价 | 市场价合计 | 厂家 |  | 产地
1 | 成品隔断 |  | m2 | 29.6208
合计