## 表-08 分部分项工程和单价措施项目清单与计价表
分部分项工程和单价措施项目清单与计价表
工程名称：雨水工程 |  |  |  | 标段：沈丘县电厂家园等26个老旧小区改造（小区红线外）建设项目颍河嘉园红线外增项工程-凤祥街 |  |  |  |  | 第 1 页 共 12 页
序号 | 项目编码 | 项目名称 | 项目特征描述 |  | 计量单位 | 工程量 | 金 额(元)
[7 empty] | 综合单价 | 合 价 |  | 其中
暂估价
整个项目
1 | 040101002001 | 挖沟槽土方 | 1.土壤类别:详见图纸 2.挖土深度:2m以内 3.考虑工作面和放坡工程量 4.含挡土板、支撑等 5.其他说明:详见相关图纸设计及规范要求 |  | m3 | 1719.74
2 | 040103001001 | 回填方 | 1.密实度要求:大于0.94 2.填方材料品种:素土回填 3.填方粒径要求:设计要求 4.填方来源、运距:本工程土方 5.其他说明:详见相关图纸设计及规范要求 |  | m3 | 286.71
3 | 040103002001 | 余方弃置 | 1.废弃料品种:土方 2.运距:自行考虑 3.其他说明:详见相关图纸设计及规范要求 |  | m3 | 1433.03
本页小计
注：为计取规费等的使用，可在表中增设其中：“定额人工费”。
表—08
分部分项工程和单价措施项目清单与计价表
工程名称：雨水工程 |  |  |  | 标段：沈丘县电厂家园等26个老旧小区改造（小区红线外）建设项目颍河嘉园红线外增项工程-凤祥街 |  |  |  |  | 第 2 页 共 12 页
序号 | 项目编码 | 项目名称 | 项目特征描述 |  | 计量单位 | 工程量 | 金 额(元)
[7 empty] | 综合单价 | 合 价 |  | 其中
暂估价
4 | 040501004001 | HDPE双壁钢带缠绕增强波纹管（加固段） | 1.名称：HDPE双壁钢带缠绕增强波纹管 2.规格：DN200 3.型号：环刚度SN12.5，橡胶圈承插接口 4.加固方式：先用中粗砂将管底腋角部位填充密实后，再用中粗砂分层回填至管（接口）外皮以上100mm，其上采取现浇150mm厚C25钢筋砼带进行加固,砼下底布Φ8钢筋网,钢筋砼带宽为管道宽度每侧加30cm,钢筋网间距为@120。钢筋砼加固层进入路面结构层时,加固层两侧上边缘各加铺一道玻纤格栅,宽度为1m。 5.含管道加固、闭水试验等内容 6.其他说明:详见相关图纸设计及规范要求 |  | m | 128.23
本页小计
注：为计取规费等的使用，可在表中增设其中：“定额人工费”。
表—08
分部分项工程和单价措施项目清单与计价表
工程名称：雨水工程 |  |  |  | 标段：沈丘县电厂家园等26个老旧小区改造（小区红线外）建设项目颍河嘉园红线外增项工程-凤祥街 |  |  |  |  | 第 3 页 共 12 页
序号 | 项目编码 | 项目名称 | 项目特征描述 |  | 计量单位 | 工程量 | 金 额(元)
[7 empty] | 综合单价 | 合 价 |  | 其中
暂估价
5 | 040501004004 | HDPE双壁钢带缠绕增强波纹管（加固段） | 1.名称：HDPE双壁钢带缠绕增强波纹管 2.规格：DN400 3.型号：环刚度SN12.5，橡胶圈承插接口 4.加固方式：先用中粗砂将管底腋角部位填充密实后，再用中粗砂分层回填至管（接口）外皮以上100mm，其上采取现浇150mm厚C25钢筋砼带进行加固,砼下底布Φ8钢筋网,钢筋砼带宽为管道宽度每侧加30cm,钢筋网间距为@120。钢筋砼加固层进入路面结构层时,加固层两侧上边缘各加铺一道玻纤格栅,宽度为1m。 5.含管道加固、闭水试验等内容 6.其他说明:详见相关图纸设计及规范要求 |  | m | 42.1
本页小计
注：为计取规费等的使用，可在表中增设其中：“定额人工费”。
表—08
分部分项工程和单价措施项目清单与计价表
工程名称：雨水工程 |  |  |  | 标段：沈丘县电厂家园等26个老旧小区改造（小区红线外）建设项目颍河嘉园红线外增项工程-凤祥街 |  |  |  |  | 第 4 页 共 12 页
序号 | 项目编码 | 项目名称 | 项目特征描述 |  | 计量单位 | 工程量 | 金 额(元)
[7 empty] | 综合单价 | 合 价 |  | 其中
暂估价
6 | 040501004002 | HDPE双壁钢带缠绕增强波纹管（加固段） | 1.名称：HDPE双壁钢带缠绕增强波纹管 2.规格：DN500 3.型号：环刚度SN12.5，橡胶圈承插接口 4.加固方式：先用中粗砂将管底腋角部位填充密实后，再用中粗砂分层回填至管（接口）外皮以上100mm，其上采取现浇150mm厚C25钢筋砼带进行加固,砼下底布Φ8钢筋网,钢筋砼带宽为管道宽度每侧加30cm,钢筋网间距为@120。钢筋砼加固层进入路面结构层时,加固层两侧上边缘各加铺一道玻纤格栅,宽度为1m。 5.含管道加固、闭水试验等内容 6.其他说明:详见相关图纸设计及规范要求 |  | m | 25.95
本页小计
注：为计取规费等的使用，可在表中增设其中：“定额人工费”。
表—08
分部分项工程和单价措施项目清单与计价表
工程名称：雨水工程 |  |  |  | 标段：沈丘县电厂家园等26个老旧小区改造（小区红线外）建设项目颍河嘉园红线外增项工程-凤祥街 |  |  |  |  | 第 5 页 共 12 页
序号 | 项目编码 | 项目名称 | 项目特征描述 |  | 计量单位 | 工程量 | 金 额(元)
[7 empty] | 综合单价 | 合 价 |  | 其中
暂估价
7 | 040501004003 | HDPE双壁钢带缠绕增强波纹管（加固段） | 1.名称：HDPE双壁钢带缠绕增强波纹管 2.规格：DN600 3.型号：环刚度SN12.5，橡胶圈承插接口 4.加固方式：先用中粗砂将管底腋角部位填充密实后，再用中粗砂分层回填至管（接口）外皮以上100mm，其上采取现浇150mm厚C25钢筋砼带进行加固,砼下底布Φ8钢筋网,钢筋砼带宽为管道宽度每侧加30cm,钢筋网间距为@120。钢筋砼加固层进入路面结构层时,加固层两侧上边缘各加铺一道玻纤格栅,宽度为1m。 5.含管道加固、闭水试验等内容 6.其他说明:详见相关图纸设计及规范要求 |  | m | 511
8 | 040501004005 | HDPE双壁钢带缠绕增强波纹管 | 1.名称：HDPE双壁钢带缠绕增强波纹管 2.规格：DN600 3.型号：环刚度SN12.5，橡胶圈承插接口 4.管道基础、垫层：采用180°砂石基础，其作法详见06MS201-2P54 5.含管道基础、垫层、回填砂、闭水试验等内容 6.其他说明:详见相关图纸设计及规范要求 |  | m | 79.65
本页小计
注：为计取规费等的使用，可在表中增设其中：“定额人工费”。
表—08
分部分项工程和单价措施项目清单与计价表
工程名称：雨水工程 |  |  |  | 标段：沈丘县电厂家园等26个老旧小区改造（小区红线外）建设项目颍河嘉园红线外增项工程-凤祥街 |  |  |  |  | 第 6 页 共 12 页
序号 | 项目编码 | 项目名称 | 项目特征描述 |  | 计量单位 | 工程量 | 金 额(元)
[7 empty] | 综合单价 | 合 价 |  | 其中
暂估价
9 | 040504001001 | 圆形砖砌雨水检查井φ1000 | 1.垫层、基础材质及厚度:检查井基础采用C25砼,基础下设C15砼垫层.d800以下,垫层厚度为100mm 2.勾缝、抹面要求:勾缝、座浆、抹三角灰均用1:2防水水泥砂浆,井内外壁全部用1:2防水水泥砂浆抹面厚20mm。粉面砂浆内要求掺加聚丙烯砼纤维,掺加量不少于0.4kg/立方米 3.井盖、井圈材质及规格:采用重型球墨铸铁井盖及支座 4.踏步材质、规格:井踏步全部采用球墨铸铁成品件 5.含踏步、爬梯、防坠网、井圈井盖等成套制作安装 6.其他说明:详见相关图纸设计及规范要求，参照图集20S515-P25、14S501-1P36 |  | 座 | 22
本页小计
注：为计取规费等的使用，可在表中增设其中：“定额人工费”。
表—08
分部分项工程和单价措施项目清单与计价表
工程名称：雨水工程 |  |  |  | 标段：沈丘县电厂家园等26个老旧小区改造（小区红线外）建设项目颍河嘉园红线外增项工程-凤祥街 |  |  |  |  | 第 7 页 共 12 页
序号 | 项目编码 | 项目名称 | 项目特征描述 |  | 计量单位 | 工程量 | 金 额(元)
[7 empty] | 综合单价 | 合 价 |  | 其中
暂估价
10 | 040504001002 | 圆形砖砌雨水检查井φ1250 | 1.垫层、基础材质及厚度:检查井基础采用C25砼,基础下设C15砼垫层.d800以下,垫层厚度为100mm 2.勾缝、抹面要求:勾缝、座浆、抹三角灰均用1:2防水水泥砂浆,井内外壁全部用1:2防水水泥砂浆抹面厚20mm。粉面砂浆内要求掺加聚丙烯砼纤维,掺加量不少于0.4kg/立方米 3.井盖、井圈材质及规格:采用重型球墨铸铁井盖及支座 4.踏步材质、规格:井踏步全部采用球墨铸铁成品件 5.含踏步、爬梯、防坠网、井圈井盖等成套制作安装 6.其他说明:详见相关图纸设计及规范要求，参照图集20S515-P25、14S501-1P36 |  | 座 | 1
本页小计
注：为计取规费等的使用，可在表中增设其中：“定额人工费”。
表—08
分部分项工程和单价措施项目清单与计价表
工程名称：雨水工程 |  |  |  | 标段：沈丘县电厂家园等26个老旧小区改造（小区红线外）建设项目颍河嘉园红线外增项工程-凤祥街 |  |  |  |  | 第 8 页 共 12 页
序号 | 项目编码 | 项目名称 | 项目特征描述 |  | 计量单位 | 工程量 | 金 额(元)
[7 empty] | 综合单价 | 合 价 |  | 其中
暂估价
11 | 040504001003 | 圆形砖砌雨水检查井φ1500 | 1.垫层、基础材质及厚度:检查井基础采用C25砼,基础下设C15砼垫层.d800以下,垫层厚度为100mm 2.勾缝、抹面要求:勾缝、座浆、抹三角灰均用1:2防水水泥砂浆,井内外壁全部用1:2防水水泥砂浆抹面厚20mm。粉面砂浆内要求掺加聚丙烯砼纤维,掺加量不少于0.4kg/立方米 3.井盖、井圈材质及规格:采用重型球墨铸铁井盖及支座 4.踏步材质、规格:井踏步全部采用球墨铸铁成品件 5.含踏步、爬梯、防坠网、井圈井盖等成套制作安装 6.其他说明:详见相关图纸设计及规范要求，参照图集20S515-P25、14S501-1P36 |  | 座 | 1
本页小计
注：为计取规费等的使用，可在表中增设其中：“定额人工费”。
表—08
分部分项工程和单价措施项目清单与计价表
工程名称：雨水工程 |  |  |  | 标段：沈丘县电厂家园等26个老旧小区改造（小区红线外）建设项目颍河嘉园红线外增项工程-凤祥街 |  |  |  |  | 第 9 页 共 12 页
序号 | 项目编码 | 项目名称 | 项目特征描述 |  | 计量单位 | 工程量 | 金 额(元)
[7 empty] | 综合单价 | 合 价 |  | 其中
暂估价
12 | 040504001004 | 90°扇形砖砌雨水检查井(D=1650) | 1.垫层、基础材质及厚度:C15混凝土垫层+C30混凝土底板 2.砌筑材料品种、规格、强度等级:井墙及井筒采用M10水泥砂浆砌MU15烧结普通砖或MU20混凝土普通砖 3.勾缝、抹面要求:M10防水水泥砂浆 4.砂浆强度等级、配合比:M10砂浆砌筑 5.盖板材质、规格:C25混凝土盖板 6.井盖、井圈材质及规格:球磨铸铁井盖 7.含踏步、爬梯、防坠网、井圈井盖等成套制作安装 8.其他说明:详见相关图纸设计及规范要求，参照图集20S515-183 |  | 座 | 1
13 | 040504009001 | 雨水口 | 1.雨水箅子及圈口材质、型号、规格:雨水箅子采用球墨铸铁防盗井箅及井座 2.垫层、基础材质及厚度:底板采用C20混凝土 3.砌筑材料品种、规格:M10水泥砂浆砌筑砖砌体，内侧M10水泥砂浆勾缝 4.包含支座、井篦等工作内容 5.其他说明:详见相关图纸设计及规范要求，参照图集16S518-P8 |  | 座 | 36
本页小计
注：为计取规费等的使用，可在表中增设其中：“定额人工费”。
表—08
分部分项工程和单价措施项目清单与计价表
工程名称：雨水工程 |  |  |  | 标段：沈丘县电厂家园等26个老旧小区改造（小区红线外）建设项目颍河嘉园红线外增项工程-凤祥街 |  |  |  |  | 第 10 页 共 12 页
序号 | 项目编码 | 项目名称 | 项目特征描述 |  | 计量单位 | 工程量 | 金 额(元)
[7 empty] | 综合单价 | 合 价 |  | 其中
暂估价
14 | 040504006001 | 砌体出水口 | 1.垫层、基础材质及厚度:C30混凝土底板 2.砌筑材料品种、规格:八字翼墙及端墙采用M10水泥砂浆砌筑MU20烧结普通砖或MU25混凝土普通砖 3.砌筑、勾缝、抹面要求:M10水泥砂浆勾平缝 4.其他说明:详见相关图纸设计及规范要求，参照图集20S517-P5 |  | 座 | 1
15 | 040602034001 | 拍门 | 1.类型:拍门 2.材质:铸铁 3.规格、型号:DN600 4.其他说明:详见相关图纸设计及规范要求 |  | 座 | 1
16 | 040504002001 | Φ1250圆形混凝土污水检查井 | 1.垫层、基础材质及厚度:C15混凝土垫层 2.混凝土强度等级:井墙及底板混凝土为C30、S6 3.钢筋等级:HRBB400钢筋12、14 4.盖板材质、规格:C30混凝土盖板 5.井盖、井圈材质及规格:球磨铸铁井盖(重型） 6.含踏步、爬梯、防坠网、井圈井盖等成套制作安装 7.其他说明:详见相关图纸设计及规范要求，参照图集20S515-P30 |  | 座 | 15
本页小计
注：为计取规费等的使用，可在表中增设其中：“定额人工费”。
表—08
分部分项工程和单价措施项目清单与计价表
工程名称：雨水工程 |  |  |  | 标段：沈丘县电厂家园等26个老旧小区改造（小区红线外）建设项目颍河嘉园红线外增项工程-凤祥街 |  |  |  |  | 第 11 页 共 12 页
序号 | 项目编码 | 项目名称 | 项目特征描述 |  | 计量单位 | 工程量 | 金 额(元)
[7 empty] | 综合单价 | 合 价 |  | 其中
暂估价
17 | 041001001001 | 拆除路面 | 1.材质:混凝土路面 2.厚度:24cm厚C30混凝土 3.包含：拆除路面、垃圾清运。运距自行考虑。 4.其他：未尽事宜参见施工图说明、招标文件及相关规范图集 5.其他说明:详见相关图纸设计及规范要求 |  | m2 | 1287
18 | 041001003001 | 拆除基层 | 1.材质:碎石路基 2.厚度:20cm厚级配碎石 3.包含：拆除路基、垃圾清运。运距自行考虑。 4.其他：未尽事宜参见施工图说明、招标文件及相关规范图集 5.其他说明:详见相关图纸设计及规范要求 |  | m2 | 1287
19 | 040202011001 | 碎石 | 1.石料规格:级配碎石 2.厚度:20cm厚 3.其他说明:详见相关图纸设计及规范要求 |  | m2 | 1287
20 | 040203007001 | 水泥混凝土 | 1.混凝土强度等级:C30 2.厚度:24cm 3.包含：水泥混凝土摊铺及养护等 4.其他说明:详见相关图纸设计及规范要求 |  | m2 | 1287
21 | 040101005001 | 挖淤泥、流砂 | 1.名称:管沟清淤 2.挖掘深度:≤管沟深度 3.运距:自行考虑 4.其他说明:详见相关图纸设计及规范要求 |  | m3 | 90
本页小计
注：为计取规费等的使用，可在表中增设其中：“定额人工费”。
表—08
分部分项工程和单价措施项目清单与计价表
工程名称：雨水工程 |  |  |  | 标段：沈丘县电厂家园等26个老旧小区改造（小区红线外）建设项目颍河嘉园红线外增项工程-凤祥街 |  |  |  |  | 第 12 页 共 12 页
序号 | 项目编码 | 项目名称 | 项目特征描述 |  | 计量单位 | 工程量 | 金 额(元)
[7 empty] | 综合单价 | 合 价 |  | 其中
暂估价
22 | 040402016001 | 沟道盖板 | 1.名称:沟道盖板更换 2.其他说明:详见相关图纸设计及规范要求 |  | m | 200
措施项目
本页小计
合 计
注：为计取规费等的使用，可在表中增设其中：“定额人工费”。
表—08

## 表-11 总价措施项目清单与计价汇总表
总价措施项目清单与计价表
工程名称：雨水工程 |  |  |  | 标段：沈丘县电厂家园等26个老旧小区改造（小区红线外）建设项目颍河嘉园红线外增项工程-凤祥街 |  |  |  |  | 第 1 页 共 1 页
序号 | 项目编码 | 项目名称 | 计 算 基 础 |  | 费率 (%) | 金 额(元) | 调整费 率(%) | 调整后 金额(元) |  | 备 注
1 | 041109001001 | 安全文明施工费 | 分部分项安全文明施工费+单价措施安全文明施工费
2 | 01 | 其他措施费（费率类）
2.1 | 041109002001 | 夜间施工增加费 | 分部分项其他措施费+单价措施其他措施费
2.2 | 041109003001 | 二次搬运费 | 分部分项其他措施费+单价措施其他措施费
2.3 | 041109004001 | 冬雨季施工增加费 | 分部分项其他措施费+单价措施其他措施费
3 | 02 | 其他（费率类）
合 计
注：1.“计算基础”中安全文明施工费可为“定额基价”、“定额人工费”或“定额人工费+定额机械费”，其他项目可为“定额人工费”或“定额人工费+定额机械费”。 2.按施工方案计算的措施费，若无“计算基础”和“费率”的数值，也可只填“金额”数值，但应在备注栏说明施工方案出处或计算方法。
表-11

## 表-12 其他项目清单与计价汇总表
其他项目清单与计价汇总表
工程名称：雨水工程 |  |  | 标段：沈丘县电厂家园等26个老旧小区改造（小区红线外）建设项目颍河嘉园红线外增项工程-凤祥街 |  | 第 1 页 共 1 页
序号 | 项 目 名 称 | 金 额(元) |  | 结算金额(元) |  | 备 注
1 | 暂列金额 |  |  |  |  | 明细详见表-12-1
2 | 暂估价
2.1 | 材料（工程设备）暂估价 | — |  |  |  | 明细详见表-12-2
2.2 | 专业工程暂估价 |  |  |  |  | 明细详见表-12-3
3 | 计日工 |  |  |  |  | 明细详见表-12-4
4 | 总承包服务费 |  |  |  |  | 明细详见表-12-5
合 计 | [5 empty] | —
注：材料（工程设备）暂估单价进入清单项目综合单价，此处不汇总。
表—12

## 表-12-1 暂列金额明细表
暂列金额明细表
工程名称：雨水工程 |  | 标段：沈丘县电厂家园等26个老旧小区改造（小区红线外）建设项目颍河嘉园红线外增项工程-凤祥街 |  |  |  | 第 1 页 共 1 页
序号 | 项 目 名 称 |  | 计量单位 | 暂定金额(元) | 备 注
合 计 |  |  |  |  | —
注：此表由招标人填写，如不能详列，也可只列暂定金额总额，投标人应将上述暂列金额计入投标总价中。
表—12—1

## 表-12-2 材料(工程设备)暂估价及调整表
材料（工程设备）暂估单价及调整表
工程名称：雨水工程 |  |  |  |  | 标段：沈丘县电厂家园等26个老旧小区改造（小区红线外）建设项目颍河嘉园红线外增项工程-凤祥街 |  |  |  | 第 1 页 共 1 页
序号 | 材料(工程设备) 名称、规格、型号 | 计量 单位 | 数 量 |  | 暂 估(元) |  | 确 认(元) |  | 差额±(元) |  | 备 注
|  |  | 暂 估 | 确 认 | 单 价 | 合 价 | 单 价 | 合 价 | 单 价 | 合 价
合 计
注：此表由招标人填写“暂估单价”，并在备注栏说明暂估价的材料、工程设备拟用在那些清单项目上，投标人应将上述材料、工程设备暂估单价计入工程量清单综合单价报价中。
表—12—2

## 表-12-3 专业工程暂估价及结算价表
专业工程暂估价及结算价表
工程名称：雨水工程 |  |  |  | 标段：沈丘县电厂家园等26个老旧小区改造（小区红线外）建设项目颍河嘉园红线外增项工程-凤祥街 |  |  | 第 1 页 共 1 页
序号 | 工 程 名 称 | 工 程 内 容 | 暂估金额 （元） |  | 结算金额 (元) | 差额±(元) |  | 备 注
合 计 |  |  | 0.00 |  |  |  |  | —
注：此表“暂估金额”由招标人填写，投标人应将“暂估金额”计入投标总价中。结算时按合同约定结算金额填写。
表—12—3

## 表-12-4 计日工表
计 日 工 表
工程名称：雨水工程 |  |  |  | 标段：沈丘县电厂家园等26个老旧小区改造（小区红线外）建设项目颍河嘉园红线外增项工程-凤祥街 |  |  | 第 1 页 共 1 页
编号 | 项 目 名 称 | 单位 | 暂定数量 |  | 实际数量 | 综合单价 (元) |  | 合 价(元)
[8 empty] | 暂 定 | 实 际
一 | 人工
1
人工小计
二 | 材料
1
材料小计
三 | 施工机械
1
施工机械小计
四 | 企业管理费和利润
总 计
注：此表项目名称、暂定数量由招标人填写，编制招标控制价时，单价由招标人按有关计价规定确定；投标时，单价由投标人自主报价，按暂定数量计算合价计入投标总价中。结算时，按发承包双方确认的实际数量计算合价。
表—12—4

## 表-12-5 总承包服务费计价表
总承包服务费计价表
工程名称：雨水工程 |  |  | 标段：沈丘县电厂家园等26个老旧小区改造（小区红线外）建设项目颍河嘉园红线外增项工程-凤祥街 |  |  | 第 1 页 共 1 页
序号 | 项 目 名 称 | 项目价值（元） |  | 服务内容 | 计算基础 |  | 费率(%) | 金 额(元)
| 合 计 | - |  | - |  |  | -
注：此表项目名称、服务内容由招标人填写，编制招标控制价时，费率及金额由招标人按有关计价规定确定；投标时，费率及金额由投标人自主报价，计入投标总价中。
表—12—5

## 表-13 规费、税金项目计价表
规费、税金项目计价表
工程名称：雨水工程 |  |  | 标段：沈丘县电厂家园等26个老旧小区改造（小区红线外）建设项目颍河嘉园红线外增项工程-凤祥街 |  |  | 第 1 页 共 1 页
序号 | 项 目 名 称 | 计 算 基 础 |  | 计算基数 | 计算费率 (%) |  | 金 额(元)
1 | 规费 | 定额规费+工程排污费+其他
1.1 | 定额规费 | 分部分项规费+单价措施规费
1.2 | 工程排污费
1.3 | 其他
2 | 增值税 | 不含税工程造价合计
合 计
表—13

## 表-14 主要材料价格表
主要材料价格表
工程名称： |  | 雨水工程 | [5 empty] | 第 1 页 共 1 页
序号 | 材料编码 |  | 材料名称 | 规格、型号 等特殊要求 | 单位 | 数 量 | 单 价 |  | 合 价