## 表-08 分部分项工程和单价措施项目清单与计价表
分部分项工程和单价措施项目清单与计价表
工程名称：游园景观工程 |  |  |  | 标段：商水纬五路纬八路交叉口三角地块游园景观工程 |  |  |  |  | 第 1 页 共 3 页
序号 | 项目编码 | 项目名称 | 项目特征描述 |  | 计量单位 | 工程量 | 金 额(元)
[7 empty] | 综合单价 | 合 价 |  | 其中
暂估价
整个项目
1 | 050201001001 | 园路 | 1.路床土石类别:原土夯实 2.垫层厚度、宽度、材料种类:200mm厚碎石，150mm厚C25混凝土,30mm厚1:3干硬性水泥砂浆 3.路面厚度、宽度、材料种类:200x400x30mm厚芝麻白,烧面 |  | m2 | 265.4
2 | 050201013001 | 石汀步(步石、飞石） | 1.路床土石类别:原土夯实 2.垫层厚度、宽度、材料种类:100mm厚C25混凝土,30mm厚1:3干硬性水泥砂浆 3.路面厚度、宽度、材料种类:800*400*50mm厚芝麻灰花岗岩 |  | m2 | 21.12
3 | 050201001002 | 健身广场 | 1.路床土石类别:原土夯实 2.垫层厚度、宽度、材料种类:200mm厚碎石，150mm厚C25混凝土,30mm厚1:3干硬性水泥砂浆 3.路面厚度、宽度、材料种类:600x600x30mm厚芝麻白,烧面 |  | m2 | 218.21
4 | 050201001003 | 休闲树阵广场 | 1.路床土石类别:原土夯实 2.垫层厚度、宽度、材料种类:200mm厚碎石，150mm厚C25混凝土,30mm厚1:3干硬性水泥砂浆 3.路面厚度、宽度、材料种类:600x600x30mm厚芝麻白,烧面 |  | m2 | 139.5
本页小计
注：为计取规费等的使用，可在表中增设其中：“定额人工费”。
表—08
分部分项工程和单价措施项目清单与计价表
工程名称：游园景观工程 |  |  |  | 标段：商水纬五路纬八路交叉口三角地块游园景观工程 |  |  |  |  | 第 2 页 共 3 页
序号 | 项目编码 | 项目名称 | 项目特征描述 |  | 计量单位 | 工程量 | 金 额(元)
[7 empty] | 综合单价 | 合 价 |  | 其中
暂估价
5 | 050201001005 | 收边 | 1.路床土石类别:原土夯实 2.垫层厚度、宽度、材料种类:200mm厚碎石，150mm厚C25混凝土,30mm厚1:3干硬性水泥砂浆 3.路面厚度、宽度、材料种类:200x400x30mm厚芝麻白,烧面 |  | m2 | 110.44
6 | 050301005001 | 点风景石 | 1.石料种类:详见施工图 |  | 组 | 2
7 | 050305010001 | 成品长条座椅 | 1.长度:2.25米 |  | 个 | 6
8 | 050307019001 | 健身器材 | 1.名称:健身器材 |  | 个 | 8
9 | 050307019002 | 景观四角亭 | 1.规格尺寸:详见施工图 |  | 个 | 1
10 | 050307019003 | 弧形廊架 | 1.规格尺寸:详见施工图 |  | 个 | 2
11 | 050307019004 | 树池 | 1.规格尺寸:详见施工图 |  | 个 | 6
12 | 040805004001 | 太阳能景观灯 | 1.型号:详见施工图 |  | 套 | 25
13 | 040101002001 | 挖沟槽土方 | 1.土壤类别:一、二类土 |  | m3 | 76.4
14 | 040103001001 | 回填方 | 1.密实度要求:松填土 |  | m3 | 76.4
15 | 040501002001 | 钢管 | 1.材质及规格:镀锌钢管DN80 |  | m | 52
16 | 040501004001 | 塑料管 | 1.材质及规格:PPR管DN50 2.连接形式:热熔 |  | m | 59
17 | 040501004002 | 塑料管 | 1.材质及规格:PPR管DN80 2.连接形式:热熔 |  | m | 132
18 | 040502005001 | 阀门 | 1.种类:泄水闸阀 2.材质及规格:De50 |  | 个 | 1
19 | 040502005002 | 阀门 | 1.种类:蝶阀 2.材质及规格:De90 |  | 个 | 1
20 | 040502005003 | 阀门 | 1.种类:电磁阀 2.材质及规格:De90 |  | 个 | 1
本页小计
注：为计取规费等的使用，可在表中增设其中：“定额人工费”。
表—08
分部分项工程和单价措施项目清单与计价表
工程名称：游园景观工程 |  |  |  | 标段：商水纬五路纬八路交叉口三角地块游园景观工程 |  |  |  |  | 第 3 页 共 3 页
序号 | 项目编码 | 项目名称 | 项目特征描述 |  | 计量单位 | 工程量 | 金 额(元)
[7 empty] | 综合单价 | 合 价 |  | 其中
暂估价
21 | 040502005004 | 阀门 | 1.种类:快速取水阀 2.材质及规格:DN20 |  | 个 | 5
22 | 040504003001 | 塑料检查井 | 1.检查井材质、规格:708阀门箱 2.含基础及附件 |  | 座 | 5
23 | 040504003002 | 塑料检查井 | 1.检查井材质、规格:901阀门箱 2.含基础及附件 |  | 座 | 1
24 | 040504003003 | 塑料检查井 | 1.检查井材质、规格:1320-12阀门箱 2.含基础及附件 |  | 座 | 1
25 | 040504001001 | 矩形阀门井 | 1.阀门井1.5*0.8 |  | 座 | 1
26 | 031006001001 | 变频给水设备 | 1.设备名称:变频给水设备（变频泵200QJ40-169/13 4-150HZ/5KW、变频器:ABS-ACS510:11.9A/5.5KW/0-500HZ、压力传感器） |  | 套 | 1
27 | 030601002001 | 压力仪表 | 1.名称:压力表 |  | 台 | 1
28 | 040801010001 | 落地式配电箱 | 1.名称:配电箱 2.规格：1.2*0.6*0.4 |  | 台 | 1
29 | 011706001001 | 成井 | 1.成井直径:φ700 2.滤料:细砂碎石厚200mm 3.井（滤）管类型、直径:DN300镀锌钢管打孔过滤管 |  | m | 25
措施项目
本页小计
合 计
注：为计取规费等的使用，可在表中增设其中：“定额人工费”。
表—08

## 表-11 总价措施项目清单与计价汇总表
总价措施项目清单与计价表
工程名称：游园景观工程 |  |  |  | 标段：商水纬五路纬八路交叉口三角地块游园景观工程 |  |  |  |  | 第 1 页 共 1 页
序号 | 项目编码 | 项目名称 | 计 算 基 础 |  | 费率 (%) | 金 额(元) | 调整费 率(%) | 调整后 金额(元) |  | 备 注
1 | 041109001001 | 安全文明施工费 | 分部分项安全文明施工费+单价措施安全文明施工费
2 | 01 | 其他措施费（费率类）
2.1 | 041109002001 | 夜间施工增加费 | 分部分项其他措施费+单价措施其他措施费
2.2 | 041109003001 | 二次搬运费 | 分部分项其他措施费+单价措施其他措施费
2.3 | 041109004001 | 冬雨季施工增加费 | 分部分项其他措施费+单价措施其他措施费
3 | 02 | 其他（费率类）
合 计
编制人（造价人员）： |  |  |  | 复核人（造价工程师）：
注：1.“计算基础”中安全文明施工费可为“定额基价”、“定额人工费”或“定额人工费+定额机械费”，其他项目可为“定额人工费”或“定额人工费+定额机械费”。 2.按施工方案计算的措施费，若无“计算基础”和“费率”的数值，也可只填“金额”数值，但应在备注栏说明施工方案出处或计算方法。
表-11

## 表-12 其他项目清单与计价汇总表
其他项目清单与计价汇总表
工程名称：游园景观工程 |  |  | 标段：商水纬五路纬八路交叉口三角地块游园景观工程 |  | 第 1 页 共 1 页
序号 | 项 目 名 称 | 金 额(元) |  | 结算金额(元) |  | 备 注
1 | 暂列金额 |  |  |  |  | 明细详见表-12-1
2 | 暂估价
2.1 | 材料（工程设备）暂估价 | — |  |  |  | 明细详见表-12-2
2.2 | 专业工程暂估价 |  |  |  |  | 明细详见表-12-3
3 | 计日工 |  |  |  |  | 明细详见表-12-4
4 | 总承包服务费 |  |  |  |  | 明细详见表-12-5
合 计 | [5 empty] | —
注：材料（工程设备）暂估单价进入清单项目综合单价，此处不汇总。
表—12

## 表-12-1 暂列金额明细表
暂列金额明细表
工程名称：游园景观工程 |  | 标段：商水纬五路纬八路交叉口三角地块游园景观工程 |  |  |  | 第 1 页 共 1 页
序号 | 项 目 名 称 |  | 计量单位 | 暂定金额(元) | 备 注
合 计 |  |  |  |  | —
注：此表由招标人填写，如不能详列，也可只列暂定金额总额，投标人应将上述暂列金额计入投标总价中。
表—12—1

## 表-12-2 材料(工程设备)暂估价及调整表
材料（工程设备）暂估单价及调整表
工程名称：游园景观工程 |  |  |  |  | 标段：商水纬五路纬八路交叉口三角地块游园景观工程 |  |  |  | 第 1 页 共 1 页
序号 | 材料(工程设备) 名称、规格、型号 | 计量 单位 | 数 量 |  | 暂 估(元) |  | 确 认(元) |  | 差额±(元) |  | 备 注
|  |  | 暂 估 | 确 认 | 单 价 | 合 价 | 单 价 | 合 价 | 单 价 | 合 价
1 | 成品长条座椅 | 个 | 6 |  | 2300 | 13800
2 | 点风景石 | 组 | 2 |  | 6500 | 13000
3 | 景观四角亭 | 个 | 1 |  | 32500 | 32500
4 | 变频给水设备 变频泵200QJ40-169/13 4-150HZ/5KW、变频器:ABS-ACS510:11.9A/5.5KW/0-500HZ、压力传感器 | 台 | 1 |  | 8000 | 8000
合 计 | [5 empty] | 67300
注：此表由招标人填写“暂估单价”，并在备注栏说明暂估价的材料、工程设备拟用在那些清单项目上，投标人应将上述材料、工程设备暂估单价计入工程量清单综合单价报价中。
表—12—2

## 表-12-3 专业工程暂估价及结算价表
专业工程暂估价及结算价表
工程名称：游园景观工程 |  |  |  | 标段：商水纬五路纬八路交叉口三角地块游园景观工程 |  |  | 第 1 页 共 1 页
序号 | 工 程 名 称 | 工 程 内 容 | 暂估金额 （元） |  | 结算金额 (元) | 差额±(元) |  | 备 注
合 计 |  |  | 0.00 |  |  |  |  | —
注：此表“暂估金额”由招标人填写，投标人应将“暂估金额”计入投标总价中。结算时按合同约定结算金额填写。
表—12—3

## 表-12-4 计日工表
计 日 工 表
工程名称：游园景观工程 |  |  |  | 标段：商水纬五路纬八路交叉口三角地块游园景观工程 |  |  | 第 1 页 共 1 页
编号 | 项 目 名 称 | 单位 | 暂定数量 |  | 实际数量 | 综合单价 (元) |  | 合 价(元)
[8 empty] | 暂 定 | 实 际
一 | 人工
1
人工小计
二 | 材料
1
材料小计
三 | 施工机械
1
施工机械小计
四 | 企业管理费和利润
总 计
注：此表项目名称、暂定数量由招标人填写，编制招标控制价时，单价由招标人按有关计价规定确定；投标时，单价由投标人自主报价，按暂定数量计算合价计入投标总价中。结算时，按发承包双方确认的实际数量计算合价。
表—12—4

## 表-12-5 总承包服务费计价表
总承包服务费计价表
工程名称：游园景观工程 |  |  | 标段：商水纬五路纬八路交叉口三角地块游园景观工程 |  |  | 第 1 页 共 1 页
序号 | 项 目 名 称 | 项目价值（元） |  | 服务内容 | 计算基础 |  | 费率(%) | 金 额(元)
| 合 计 | - |  | - |  |  | -
注：此表项目名称、服务内容由招标人填写，编制招标控制价时，费率及金额由招标人按有关计价规定确定；投标时，费率及金额由投标人自主报价，计入投标总价中。
表—12—5

## 表-13 规费、税金项目计价表
规费、税金项目计价表
工程名称：游园景观工程 |  |  | 标段：商水纬五路纬八路交叉口三角地块游园景观工程 |  |  | 第 1 页 共 1 页
序号 | 项 目 名 称 | 计 算 基 础 |  | 计算基数 | 计算费率 (%) |  | 金 额(元)
1 | 规费 | 定额规费+工程排污费+其他
1.1 | 定额规费 | 分部分项规费+单价措施规费
1.2 | 工程排污费
1.3 | 其他
2 | 增值税 | 不含税工程造价合计
合 计
编制人（造价人员）： |  |  | 复核人（造价工程师）：
表—13

## 表-14 主要材料价格表
主要材料价格表
工程名称： |  | 游园景观工程 | [5 empty] | 第 1 页 共 1 页
序号 | 材料编码 |  | 材料名称 | 规格、型号 等特殊要求 | 单位 | 数 量 | 单 价 |  | 合 价
1 | 03210593 |  | 铁件 | 综合 | kg
2 | 04050173 |  | 碎石 | 综合 | m3
3 | 05030105@1 |  | 板方材 | 防腐木 | m3
4 | 08000100@1 |  | 石材(综合) | 500*400*30黄锈石 | m2
5 | 08031546@1 |  | 600x600x30mm厚芝麻白,烧面 | 30mm | m2
6 | 08031546@2 |  | 800*400*50厚芝麻灰花岗岩汀步,烧面 | 50mm | m2
7 | 08031546@3 |  | 200x400x30mm厚芝麻白,烧面 | 30mm | m2
8 | 08031546@5 |  | 200x400x30mm厚芝麻白,烧面 | 30mm | m2
9 | BCCLF12 |  | 健身器材 |  | 个
10 | BCCLF17 |  | 景观四角亭 |  | 个
11 | BCCLF4 |  | 点风景石 |  | 组
12 | BCCLF8 |  | 成品长条座椅 |  | 个
13 | 80210559 |  | 预拌混凝土 | C25 | m3
14 | 80210561 |  | 预拌混凝土 | C30 | m3
15 | 80010747 |  | 预拌地面砂浆 | (干拌) DS M15 | m3
16 | 17030103 |  | 镀锌钢管 | 公称直径80mm以内 | m
17 | 17250257@1 |  | 塑料PPR给水管 | 公称外径80mm以内 | m
18 | 17290213@1 |  | DN300镀锌钢管打孔过滤管 |  | m
19 | 25000001@2 |  | 太阳能景观灯 | 柱灯 ≤3火 | 套
20 | 补充材料001@1 |  | 变频给水设备 | 变频泵200QJ40-169/13 4-150HZ/5KW、变频器:ABS-ACS510:11.9A/5.5KW/0-500HZ、压力传感器 | 台