## 封-1 招标工程量清单封面
|  | 周口行署第一家属院(门面房)楼加固整修工程（审核） |  | 工程
招 标 工 程 量 清 单
招 标 人：
(单位盖章)
造价咨询人：
(单位盖章)
年 月 日
封-1
河南省建设工程造价计价软件测评合格编号：2021-RJ002；2020-RJ002；2019-RJ004；2017-RJ004

## 扉-1 工程量清单扉页
| 周口行署第一家属院(门面房)楼加固整修工程（审核） |  |  |  | 工程
招 标 工 程 量 清 单
招 标 人： |  |  | 造价咨询人：
|  | （单位盖章） |  | (单位资质专用章)
法定代表人 或其授权人： |  |  | 法定代表人 或其授权人：
|  | (签字或盖章) |  | (签字或盖章)
编 制 人： |  |  | 复 核 人：
|  | (造价人员签字盖专用章) |  | (造价工程师签字盖专用章)
编 制 时 间： |  | 年 月 日 | 复 核 时 间： | 年 月 日
扉-1

## 表-01 总说明
总 说 明
工程名称：周口行署第一家属院(门面房)楼加固整修工程（审核） | 第 1 页 共 1 页
表-01

## 表-08 分部分项工程和单价措施项目清单与计价表
分部分项工程和单价措施项目清单与计价表
工程名称：周口行署第一家属院(门面房)楼加固整修工程（审核） |  |  |  | 标段： |  |  |  |  | 第 1 页 共 6 页
序号 | 项目编码 | 项目名称 | 项目特征描述 |  | 计量单位 | 工程量 | 金 额(元)
[7 empty] | 综合单价 | 合 价 |  | 其中
暂估价
柱加固
1 | 010502002001 | 构造柱 | 1.混凝土种类:预拌 2.混凝土强度等级:C45灌浆料 3.包含脚手架费 |  | m3 | 9.56
2 | 011702003001 | 构造柱 | 1.新增柱子模板 2.模板及支撑制作、安装、拆除、堆放、运输及清理模内杂物、刷隔离剂等. |  | m2 | 99.12
3 | 010515001001 | 现浇构件钢筋 | 1.钢筋种类、规格:Φ10以内 三级钢 |  | t | 0.607
4 | 010515001002 | 现浇构件钢筋 | 1.钢筋种类、规格:Φ10~Φ20 三级钢 |  | t | 1.204
5 | 010516003001 | 机械连接 | 1.连接方式:植筋 2.规格:直径8 |  | 个 | 1499
分部小计
梁加固
1 | 01B001 | 梁表面碳纤维布加固 | 1.梁表面设置15mm厚环氧砂浆+玻璃丝网格（单列） 2.碳纤维布采用 0.167mm厚高强度Ⅰ级单向织物,抗拉强度标值不小于3400MPa,弹性模量不小于 240000MPa,伸长率不小于1.6% 3.碳纤维表面应做防火防腐处理,喷涂防火涂料,防火时间为2.0小时（单列） |  | m2 | 63.94
2 | 011202003001 | 柱、梁面砂浆找平 | 1.梁表面设置15mm厚环氧砂浆+玻璃丝网格 |  | m2 | 121.99
3 | 011405001001 | 金属面油漆 | 1.碳纤维表面应做防火防腐处理,喷涂防火涂料,防火时间为2.0小时 |  | m2 | 121.99
4 | 01B003 | 凿毛 | 1.人工剔除梁表面保护层 |  | m2 | 121.99
本页小计
注：为计取规费等的使用，可在表中增设其中：“定额人工费”。
表—08
分部分项工程和单价措施项目清单与计价表
工程名称：周口行署第一家属院(门面房)楼加固整修工程（审核） |  |  |  | 标段： |  |  |  |  | 第 2 页 共 6 页
序号 | 项目编码 | 项目名称 | 项目特征描述 |  | 计量单位 | 工程量 | 金 额(元)
[7 empty] | 综合单价 | 合 价 |  | 其中
暂估价
5 | 010515001003 | 现浇构件钢筋 | 1.钢筋种类、规格:Φ10以内 三级钢 |  | t | 0.21
6 | 010515001004 | 现浇构件钢筋 | 1.钢筋种类、规格:Φ10~Φ20 三级钢 |  | t | 0.62
7 | 010516003002 | 机械连接 | 1.连接方式:植筋 2.规格:直径8 |  | 个 | 144
8 | 011601001001 | 砖砌体拆除 | 1.梁下砌体墙拆除 2.垃圾外运 |  | m3 | 14.17
9 | 010402001001 | 砌块墙 | 1.梁下墙恢复 |  | m3 | 14.17
10 | 010503002001 | 矩形梁 | 1.混凝土种类:预拌 2.混凝土强度等级:C45灌浆料 |  | m3 | 23.61
11 | 011702006001 | 矩形梁 | 1.梁加固模板 2.模板及支撑制作、安装、拆除、堆放、运输及清理模内杂物、刷隔离剂等. |  | m2 | 53.12
分部小计
墙加固
1 | 011201001001 | 墙面加固 | 1.墙面刷水泥浆一道 2.40mm厚M15水泥砂浆 3.A8-200*200钢筋网片 |  | m2 | 1002.11
2 | 010515001005 | 现浇构件钢筋 | 1.钢筋种类、规格:Φ10以内 穿墙S型拉结筋 |  | t | 0.05
3 | 01B004 | 打孔 | 1.砖墙打孔 2.孔径20mm |  | 个 | 501
分部小计
板加固
本页小计
注：为计取规费等的使用，可在表中增设其中：“定额人工费”。
表—08
分部分项工程和单价措施项目清单与计价表
工程名称：周口行署第一家属院(门面房)楼加固整修工程（审核） |  |  |  | 标段： |  |  |  |  | 第 3 页 共 6 页
序号 | 项目编码 | 项目名称 | 项目特征描述 |  | 计量单位 | 工程量 | 金 额(元)
[7 empty] | 综合单价 | 合 价 |  | 其中
暂估价
1 | 01B002 | 碳纤维布加固 | 1.0.5cm CWSM 喷射砂浆(基层找平) 2.CFN 200/200碳纤维网格 3.1.5cm CWSM喷射砂浆(保护层) 4.碳纤维网格布的端部用50X5mm的钢板进行锚固,并设置锚栓M10@500 5.包含脚手架等费用 |  | m2 | 946.56
分部小计
装饰装修工程
1 | 011610002001 | 金属门窗拆除 | 1.外窗拆除 2.垃圾外运 |  | 樘 | 26
2 | 010807005001 | 金属格栅窗 | 1.防盗格栅窗 |  | m2 | 1.44
3 | 010807001001 | 金属（塑钢、断桥）窗 | 1.种类：80系列隔热断桥铝合金窗 2.玻璃：断桥铝窗框(Low-E中空SuperSE-III)6mm+12A+6mm |  | m2 | 149.6
本页小计
注：为计取规费等的使用，可在表中增设其中：“定额人工费”。
表—08
分部分项工程和单价措施项目清单与计价表
工程名称：周口行署第一家属院(门面房)楼加固整修工程（审核） |  |  |  | 标段： |  |  |  |  | 第 4 页 共 6 页
序号 | 项目编码 | 项目名称 | 项目特征描述 |  | 计量单位 | 工程量 | 金 额(元)
[7 empty] | 综合单价 | 合 价 |  | 其中
暂估价
4 | 011407001001 | 真石漆墙面 | 1.涂饰面层涂料二遍 2.喷涂主层涂料 3.涂饰底层涂料 4.5厚干粉类聚合物水泥防水砂浆+1.5mm厚聚合物水泥防水涂料 5.抹面胶浆分遍抹压，压入耐碱玻璃纤维网布 6.镀锌钢丝网片用机械锚固件固定 7.70厚挤塑聚苯板(防火分隔采用70厚岩棉板），板两表面及侧面涂刷界面剂， 8.5厚干粉类聚合物水泥防水砂浆找平 9.2~3厚外加剂专用砂浆打底，表面刮糙 10基层墙体喷湿+界面剂 11.原有外墙做法铲除，垃圾清运 |  | m2 | 660.6
5 | 011407001002 | 女儿墙内侧+外檐 | 1.喷或滚刷面层涂料+喷或滚刷底涂料+柔性耐水腻子 2.5厚干粉类聚合物水泥防水砂浆中间压入一层耐碱玻璃纤维网布 3.6厚1：2.5水泥砂浆找平 4.9厚2：1：8水泥石灰砂浆 5. 2厚配套专用界面砂浆批刮 6. 基层墙体清理、除污、打磨等 |  | m2 | 80.76
本页小计
注：为计取规费等的使用，可在表中增设其中：“定额人工费”。
表—08
分部分项工程和单价措施项目清单与计价表
工程名称：周口行署第一家属院(门面房)楼加固整修工程（审核） |  |  |  | 标段： |  |  |  |  | 第 5 页 共 6 页
序号 | 项目编码 | 项目名称 | 项目特征描述 |  | 计量单位 | 工程量 | 金 额(元)
[7 empty] | 综合单价 | 合 价 |  | 其中
暂估价
6 | 010902001001 | 不上人有保温平屋面 | 1.40厚C20细石混凝土保护层,内配冷拔%%c14@150钢丝网，6*6设伸缩缝，缝隙20，内嵌沥青膏） 2.0.4厚聚乙烯薄膜隔离层一道 3.3+3厚双层SBS改性沥青防水卷材+2.0厚高聚物改性沥青防水涂料 4.30厚C20细石混凝土找平层 5.80厚挤塑聚苯乙烯泡沫板（XPS）(ρ=30) 6.最薄处30厚水泥焦渣找坡2%%% 7.20厚水泥砂浆找平层 8.钢筋混凝土楼板 9.原有屋面做法铲除，垃圾清运 |  | m2 | 182.7
7 | 010902004001 | 屋面排水管 | 1.DN100UPVC管，UPVC管卡固定 |  | m | 32.4
8 | 011612001001 | 管道拆除 | 1.原有雨落水管拆除 |  | m | 32.4
9 | 011406001001 | 抹灰面油漆 | 1.雨落水管表面喷真石漆 |  | m2 | 10.17
10 | 030701003001 | 空调器 | 1.拆装空调 |  | 台 | 15
11 | 010507001001 | 散水、坡道 | 1) 60厚C20细石混凝土面层,撒1:1水泥沙子压实赶光; 2) 150厚5~23卵石灌M2.5混合砂浆,宽出面层100; 3) 素土夯实,向外坡3%%%~5%%%; 4、其他未尽事宜详见结构设计总说明。 |  | m2 | 43.42
12 | 041001001001 | 拆除路面 | 1.拆除建筑周围混凝土地面 2.厚度暂按0.3mm考虑 3.废渣人工装车 |  | m2 | 43.4
本页小计
注：为计取规费等的使用，可在表中增设其中：“定额人工费”。
表—08
分部分项工程和单价措施项目清单与计价表
工程名称：周口行署第一家属院(门面房)楼加固整修工程（审核） |  |  |  | 标段： |  |  |  |  | 第 6 页 共 6 页
序号 | 项目编码 | 项目名称 | 项目特征描述 |  | 计量单位 | 工程量 | 金 额(元)
[7 empty] | 综合单价 | 合 价 |  | 其中
暂估价
分部小计
基础加固
1 | 010501001001 | 垫层 | 1.混凝土种类:预拌 2.混凝土强度等级:C10 |  | m3 | 1.02
2 | 010501003001 | 独立基础 | 1.混凝土种类:预拌 2.混凝土强度等级:C30 |  | m3 | 4.5
3 | 011702001001 | 基础 | 1.垫层模板 2.模板及支撑制作、安装、拆除、堆放、运输及清理模内杂物、刷隔离剂等. |  | m2 | 2.9
4 | 011702001002 | 基础 | 1.独立基础模板 2.模板及支撑制作、安装、拆除、堆放、运输及清理模内杂物、刷隔离剂等. |  | m2 | 15
5 | 010515001006 | 现浇构件钢筋 | 1.钢筋种类、规格:Φ10~Φ20 三级钢 |  | t | 0.11
分部小计
措施项目
本页小计
合 计
注：为计取规费等的使用，可在表中增设其中：“定额人工费”。
表—08

## 表-11 总价措施项目清单与计价汇总表
总价措施项目清单与计价表
工程名称：周口行署第一家属院(门面房)楼加固整修工程（审核） |  |  |  | 标段： |  |  |  |  | 第 1 页 共 1 页
序号 | 项目编码 | 项目名称 | 计 算 基 础 |  | 费率 (%) | 金 额(元) | 调整费 率(%) | 调整后 金额(元) |  | 备 注
1 | 011707001001 | 安全文明施工费 | 分部分项安全文明施工费+单价措施安全文明施工费
2 | 01 | 其他措施费（费率类）
2.1 | 011707002001 | 夜间施工增加费 | 分部分项其他措施费+单价措施其他措施费
2.2 | 011707004001 | 二次搬运费 | 分部分项其他措施费+单价措施其他措施费
2.3 | 011707005001 | 冬雨季施工增加费 | 分部分项其他措施费+单价措施其他措施费
3 | 02 | 其他（费率类）
合 计
编制人（造价人员）： |  |  |  | 复核人（造价工程师）：
注：1.“计算基础”中安全文明施工费可为“定额基价”、“定额人工费”或“定额人工费+定额机械费”，其他项目可为“定额人工费”或“定额人工费+定额机械费”。 2.按施工方案计算的措施费，若无“计算基础”和“费率”的数值，也可只填“金额”数值，但应在备注栏说明施工方案出处或计算方法。
表-11

## 表-12 其他项目清单与计价汇总表
其他项目清单与计价汇总表
工程名称：周口行署第一家属院(门面房)楼加固整修工程（审核） |  |  | 标段： |  | 第 1 页 共 1 页
序号 | 项 目 名 称 | 金 额(元) |  | 结算金额(元) |  | 备 注
1 | 暂列金额 |  |  |  |  | 明细详见表-12-1
2 | 暂估价
2.1 | 材料（工程设备）暂估价 | — |  |  |  | 明细详见表-12-2
2.2 | 专业工程暂估价 |  |  |  |  | 明细详见表-12-3
3 | 计日工 |  |  |  |  | 明细详见表-12-4
4 | 总承包服务费 |  |  |  |  | 明细详见表-12-5
合 计 | [5 empty] | —
注：材料（工程设备）暂估单价进入清单项目综合单价，此处不汇总。
表—12

## 表-12-1 暂列金额明细表
暂列金额明细表
工程名称：周口行署第一家属院(门面房)楼加固整修工程（审核） |  | 标段： |  |  |  | 第 1 页 共 1 页
序号 | 项 目 名 称 |  | 计量单位 | 暂定金额(元) | 备 注
合 计 |  |  |  |  | —
注：此表由招标人填写，如不能详列，也可只列暂定金额总额，投标人应将上述暂列金额计入投标总价中。
表—12—1

## 表-12-2 材料(工程设备)暂估价及调整表
材料（工程设备）暂估单价及调整表
工程名称：周口行署第一家属院(门面房)楼加固整修工程（审核） |  |  |  |  | 标段： |  |  |  | 第 1 页 共 1 页
序号 | 材料(工程设备) 名称、规格、型号 | 计量 单位 | 数 量 |  | 暂 估(元) |  | 确 认(元) |  | 差额±(元) |  | 备 注
|  |  | 暂 估 | 确 认 | 单 价 | 合 价 | 单 价 | 合 价 | 单 价 | 合 价
合 计
注：此表由招标人填写“暂估单价”，并在备注栏说明暂估价的材料、工程设备拟用在那些清单项目上，投标人应将上述材料、工程设备暂估单价计入工程量清单综合单价报价中。
表—12—2

## 表-12-3 专业工程暂估价及结算价表
专业工程暂估价及结算价表
工程名称：周口行署第一家属院(门面房)楼加固整修工程（审核） |  |  |  | 标段： |  |  | 第 1 页 共 1 页
序号 | 工 程 名 称 | 工 程 内 容 | 暂估金额 （元） |  | 结算金额 (元) | 差额±(元) |  | 备 注
合 计 |  |  | 0.00 |  |  |  |  | —
注：此表“暂估金额”由招标人填写，投标人应将“暂估金额”计入投标总价中。结算时按合同约定结算金额填写。
表—12—3

## 表-12-4 计日工表
计 日 工 表
工程名称：周口行署第一家属院(门面房)楼加固整修工程（审核） |  |  |  | 标段： |  |  | 第 1 页 共 1 页
编号 | 项 目 名 称 | 单位 | 暂定数量 |  | 实际数量 | 综合单价 (元) |  | 合 价(元)
[8 empty] | 暂 定 | 实 际
一 | 人工
1
人工小计
二 | 材料
1
材料小计
三 | 施工机械
1
施工机械小计
四 | 企业管理费和利润
总 计
注：此表项目名称、暂定数量由招标人填写，编制招标控制价时，单价由招标人按有关计价规定确定；投标时，单价由投标人自主报价，按暂定数量计算合价计入投标总价中。结算时，按发承包双方确认的实际数量计算合价。
表—12—4

## 表-12-5 总承包服务费计价表
总承包服务费计价表
工程名称：周口行署第一家属院(门面房)楼加固整修工程（审核） |  |  | 标段： |  |  | 第 1 页 共 1 页
序号 | 项 目 名 称 | 项目价值（元） |  | 服务内容 | 计算基础 |  | 费率(%) | 金 额(元)
| 合 计 | - |  | - |  |  | -
注：此表项目名称、服务内容由招标人填写，编制招标控制价时，费率及金额由招标人按有关计价规定确定；投标时，费率及金额由投标人自主报价，计入投标总价中。
表—12—5

## 表-13 规费、税金项目计价表
规费、税金项目计价表
工程名称：周口行署第一家属院(门面房)楼加固整修工程（审核） |  |  | 标段： |  |  | 第 1 页 共 1 页
序号 | 项 目 名 称 | 计 算 基 础 |  | 计算基数 | 计算费率 (%) |  | 金 额(元)
1 | 规费 | 定额规费+工程排污费+其他
1.1 | 定额规费 | 分部分项规费+单价措施规费
1.2 | 工程排污费
1.3 | 其他
2 | 增值税 | 不含税工程造价合计
合 计
编制人（造价人员）： |  |  | 复核人（造价工程师）：
表—13

## 表-14 主要材料价格表
主要材料价格表
工程名称： |  | 周口行署第一家属院(门面房)楼加固整修工程（审核） | [5 empty] | 第 1 页 共 1 页
序号 | 材料编码 |  | 材料名称 | 规格、型号 等特殊要求 | 单位 | 数 量 | 单 价 |  | 合 价
1 | 01010211 |  | 钢筋 | HRB400以内 φ12~φ18 | kg
2 | 01610301 |  | 锡纸 |  | m2
3 | 03012789 |  | 膨胀螺栓 | M12*120 | 套
4 | 03210309 |  | 钢筋网片 |  | t
5 | 11090226@1 |  | 铝合金隔热断桥推拉窗(含中空玻璃) | 65 | m2
6 | 13030359 |  | 真石漆 |  | kg
7 | 13050137 |  | 厚型防火涂料 |  | kg
8 | 13050205 |  | 防水涂料 | JS | kg
9 | 13050209 |  | 聚合物复合改性沥青防水涂料 |  | kg
10 | 13330105@1 |  | SBS改性沥青防水卷材 | 3 | m2
11 | 14410181 |  | 硅酮耐候密封胶 |  | kg
12 | 14410219 |  | 聚氨酯发泡密封胶(750ml/支) |  | 支
13 | 15030101 |  | 岩棉板 |  | m3
14 | 15130139 |  | 聚苯乙烯板 |  | m3
15 | BCCLF7 |  | 碳纤维网格 |  | m2
16 | 80210557@1 |  | 灌浆料 | C45 | m3
17 | 80210557@2 |  | 灌浆料 | C45 | m3
18 | 80010543 |  | 干混抹灰砂浆 | DP M10 | m3
19 | 80010543@2 |  | 环氧砂浆 |  | m3
20 | 80050606 |  | 干混抹灰砂浆 DP M20 |  | m3

## 表-23 单位工程主材表
单位工程主材表
工程名称： |  | 周口行署第一家属院(门面房)楼加固整修工程（审核） | [5 empty] | 第 1 页 共 1 页
序号 | 名称及规格 |  | 单位 | 数量 | 市场价 | 市场价合计 | 厂家 |  | 产地
合计