## 表-08 分部分项工程和单价措施项目清单与计价表
分部分项工程和单价措施项目清单与计价表
工程名称：商水县水利局新办公楼维修改造(原林业局旧办公楼)项目1#办公楼-土建 |  |  |  | 标段：商水县水利局新办公楼维修改造(原林业局旧办公楼)项目1#办公楼 |  |  |  |  | 第 1 页 共 6 页
序号 | 项目编码 | 项目名称 | 项目特征描述 |  | 计量单位 | 工程量 | 金 额(元)
[7 empty] | 综合单价 | 合 价 |  | 其中
暂估价
拆除
1 | 011604002001 | 立面抹灰层拆除 | 1.铲除墙面涂料至基层 2.详见图纸设计说明 |  | m2 | 3401.48
2 | 011605002001 | 立面块料拆除 | 1.拆除原有面砖内墙 |  | m2 | 25.2
3 | 011608002002 | 铲除涂料面 | 1.原有顶棚涂料面层拆除并清理干净 |  | m2 | 1569.76
4 | 011606003001 | 天棚面龙骨及饰面拆除 | 1.原有铝合金吊顶拆除 |  | m2 | 6.05
5 | 011605001001 | 平面块料拆除 | 1.原有楼地面面砖面层破除并清理干净 |  | m2 | 37.62
6 | 011609002002 | 隔断隔墙拆除 | 1.石膏板墙体拆除 |  | m2 | 48.02
7 | 011609001001 | 栏杆、栏板拆除 | 1.楼梯间不锈钢扶手拆除 |  | m | 30
8 | 011607002001 | 防水层拆除 | 1.原有防水卷材拆除 |  | m2 | 446.37
9 | 011601001001 | 砖砌体拆除 | 1.室外台阶拆除 |  | m3 | 6.48
10 | 011610002001 | 金属门窗拆除 | 1.门窗拆除 2.4㎡以内 |  | 樘 | 135
11 | 011610002002 | 金属门窗拆除 | 1.门窗拆除 2.4㎡以外 |  | 樘 | 52
12 | 011612002001 | 卫生洁具拆除 | 1.洁具拆除更换 |  | 套 | 1
13 | 01B001 | GRC欧式外挂檐口线板(成品) | 1.GRC欧式外挂檐口线板(成品)拆除 |  | m | 109.15
14 | 010103002001 | 余方弃置 | 1.废弃料品种:砼碎块碎渣 2.运距:5km |  | m3 | 50.4
分部小计
新建墙体
1 | 010401003001 | 实心砖墙 | 1.砖品种、规格、强度等级:标准砖 2.墙体类型:新砌内墙 3.砂浆强度等级、配合比:干混砌筑砂浆DMM7.5 |  | m3 | 12.2
分部小计
新建地面
本页小计
注：为计取规费等的使用，可在表中增设其中：“定额人工费”。
表—08
分部分项工程和单价措施项目清单与计价表
工程名称：商水县水利局新办公楼维修改造(原林业局旧办公楼)项目1#办公楼-土建 |  |  |  | 标段：商水县水利局新办公楼维修改造(原林业局旧办公楼)项目1#办公楼 |  |  |  |  | 第 2 页 共 6 页
序号 | 项目编码 | 项目名称 | 项目特征描述 |  | 计量单位 | 工程量 | 金 额(元)
[7 empty] | 综合单价 | 合 价 |  | 其中
暂估价
1 | 011102003001 | 块料楼地面 | 1.8~10厚防滑地砖铺实拍平，稀水泥浆擦缝 2.30厚1:3干硬性水泥砂浆 3.1.5厚合成高分子防水涂料 4.最薄处20厚1:3水泥砂浆找坡抹平 5.素水泥浆一道 6.部位：卫生间 |  | m2 | 37.62
2 | 011104002001 | 竹、木（复合）地板 | 1.刷油漆(带油漆成品地板无此道工序) 2.18厚(50~100宽)实木企口地板 3.50x50木龙骨中距400架空20(架空用40x40x20木垫块与木龙骨钉牢，垫块中距400与基层固定)，40x40横撑中距800，木龙骨与基层固定中距400 4.部位：3F休息室、河长办公室 |  | m2 | 70.72
3 | 011105003001 | 块料踢脚线 | 1.素水泥一遍（用专业胶粘剂粘贴时无此道工序） 2.3厚1:1水泥砂浆掺水重20%建筑胶粘结层 3.5-7厚面砖，水泥浆擦缝或填缝剂填缝 4.部位：所有房间100高面砖踢脚 |  | m2 | 114.99
分部小计
新建墙面
1 | 011201001001 | 墙面一般抹灰 | 1.墙体类型:新砌墙体双面抹灰20厚 |  | m2 | 101.68
2 | 011201001002 | 墙面一般抹灰 | 1.部位：压顶处 2.20厚1：2.5防水砂浆内掺5%防水剂抹面 |  | m2 | 22.22
本页小计
注：为计取规费等的使用，可在表中增设其中：“定额人工费”。
表—08
分部分项工程和单价措施项目清单与计价表
工程名称：商水县水利局新办公楼维修改造(原林业局旧办公楼)项目1#办公楼-土建 |  |  |  | 标段：商水县水利局新办公楼维修改造(原林业局旧办公楼)项目1#办公楼 |  |  |  |  | 第 3 页 共 6 页
序号 | 项目编码 | 项目名称 | 项目特征描述 |  | 计量单位 | 工程量 | 金 额(元)
[7 empty] | 综合单价 | 合 价 |  | 其中
暂估价
3 | 011201001003 | 墙面一般抹灰 | 1.9厚1:3水泥砂浆 2.6厚1:2水泥砂浆抹平 3.位置：所有房间，走廊 |  | m2 | 3055.74
4 | 011406001001 | 抹灰面油漆 | 1.基层类型:抹灰面 2.:刷内墙A级白色无机涂料两道 3.部位:所有房间，走廊 |  | m2 | 3123.6
5 | 011204003001 | 块料墙面 | 1.9厚1:3水泥砂浆压实抹平 2.1.5厚合成高分子防水涂料（Ⅰ型） 3.素水泥浆一道 4.3~4厚1:1水泥砂浆加水重20%建筑胶粘接层 5.4~5厚釉面砖，白水泥浆灌缝 |  | m2 | 115.35
6 | 011701003001 | 里脚手架 | 1.内墙装饰脚手架 |  | m2 | 3070.07
7 | 011406001002 | 抹灰面油漆 | 1.原有外墙面清理干净 2.3-5厚抗裂抹面砂浆两遍，中间压入一层耐碱玻璃纤维网布 4.涂饰面层涂料两遍 5.真石漆外墙 6.部位：所有外墙面 |  | m2 | 1266.38
8 | 011701008001 | 外装饰吊篮 | 1.外墙装饰吊篮 |  | m2 | 1841.15
分部小计
新建顶棚
1 | 011406001003 | 抹灰面油漆 | 1.无机涂料顶棚 2.满铺腻子找平 3.无机涂料两遍 4.部位：所有房间，走廊 |  | m2 | 1394.71
本页小计
注：为计取规费等的使用，可在表中增设其中：“定额人工费”。
表—08
分部分项工程和单价措施项目清单与计价表
工程名称：商水县水利局新办公楼维修改造(原林业局旧办公楼)项目1#办公楼-土建 |  |  |  | 标段：商水县水利局新办公楼维修改造(原林业局旧办公楼)项目1#办公楼 |  |  |  |  | 第 4 页 共 6 页
序号 | 项目编码 | 项目名称 | 项目特征描述 |  | 计量单位 | 工程量 | 金 额(元)
[7 empty] | 综合单价 | 合 价 |  | 其中
暂估价
2 | 011302001002 | 吊顶天棚 | 1.轻钢龙骨双层骨架：主龙骨中距900～1000，次龙骨中距450，横撑龙骨中距900 2. 9.5厚石膏板，自攻螺钉拧牢，孔眼用腻子填平 3.刷配套防潮涂料一遍 4.无机装修涂料两遍 5.部位：石膏板顶棚（电视会议室、3F休息室、河长办公室） |  | m2 | 143.16
3 | 011302001003 | 吊顶天棚 | 1、铝合金方形板吊顶 2、配套金属龙骨 3、铝合金方形板 4.部位：卫生间 |  | m2 | 37.65
4 | 010810002001 | 窗帘盒 | 1.50系列轻钢龙骨 2.15厚双层阻燃板 2.9.5mm厚双层防火防潮石膏板 3.白色无机涂料两遍 |  | m | 34.84
分部小计
屋面及防水
1 | 010902001002 | 屋面卷材防水 | 1、20厚1:2.5水泥砂浆找平层 2、3+3厚SBS改性沥青防水卷材 3、0.4厚聚乙烯膜一层 4、20厚1:2.5水泥砂浆保护层 5、部位：平屋面屋顶 |  | m2 | 418.6
2 | 010902002001 | 屋面涂膜防水 | 1、部位：门厅屋面 2、做法：刷聚氨酯防水涂料两道，上翻600高 |  | m2 | 32.05
本页小计
注：为计取规费等的使用，可在表中增设其中：“定额人工费”。
表—08
分部分项工程和单价措施项目清单与计价表
工程名称：商水县水利局新办公楼维修改造(原林业局旧办公楼)项目1#办公楼-土建 |  |  |  | 标段：商水县水利局新办公楼维修改造(原林业局旧办公楼)项目1#办公楼 |  |  |  |  | 第 5 页 共 6 页
序号 | 项目编码 | 项目名称 | 项目特征描述 |  | 计量单位 | 工程量 | 金 额(元)
[7 empty] | 综合单价 | 合 价 |  | 其中
暂估价
3 | 010902004001 | 屋面排水管 | 1.排水管品种、规格:雨水斗、雨水管采用C110白色UPVC成品雨水管 |  | m | 115.2
分部小计
门窗工程
1 | 010810001001 | 窗帘 | 1.休息室、河长办公室增加布艺窗帘 |  | m2 | 62.94
2 | 010807003001 | 金属百叶窗 | 1.所有房间增加百叶窗帘 |  | m2 | 299.1
3 | 010801001001 | 木质门 | 1、平开木夹板门 2、详见图纸设计说明 |  | m2 | 12.72
4 | 010802004001 | 防盗门 | 1.钢制防盗门 |  | m2 | 79.84
5 | 010805005001 | 全玻自由门 | 1.1.5厚钢化玻璃门 |  | m2 | 10.23
6 | 010807001001 | 金属（塑钢、断桥）窗 | 1.窗代号及洞口尺寸:断桥铝55型材1.4厚金刚砂纱窗 2.框、扇材质:断桥铝 |  | m2 | 670.16
分部小计
其他
1 | 011210005001 | 成品隔断 | 1.隔断材料品种、规格、颜色:成品隔断 2.部位:卫生间 |  | m2 | 25.96
2 | 011210001001 | 木隔断 | 1.成品隔断：木龙骨基层榉木板面 |  | m2 | 9.91
3 | 011503005001 | 金属靠墙扶手 | 1.楼梯间红杉木扶手 |  | m | 30
4 | 010507004001 | 台阶 | 1、20~25厚石质板材踏步及踢脚板，1:1水泥砂浆勾缝 2、20厚1:3干硬性水泥杀砂浆 3、素水泥浆一道 4、60厚C15混凝土台阶（厚度不包括合阶三角部分） 5、素土夯实 |  | m2 | 28.39
本页小计
注：为计取规费等的使用，可在表中增设其中：“定额人工费”。
表—08
分部分项工程和单价措施项目清单与计价表
工程名称：商水县水利局新办公楼维修改造(原林业局旧办公楼)项目1#办公楼-土建 |  |  |  | 标段：商水县水利局新办公楼维修改造(原林业局旧办公楼)项目1#办公楼 |  |  |  |  | 第 6 页 共 6 页
序号 | 项目编码 | 项目名称 | 项目特征描述 |  | 计量单位 | 工程量 | 金 额(元)
[7 empty] | 综合单价 | 合 价 |  | 其中
暂估价
5 | 011107001001 | 石材台阶面 | 1、20~25厚石质板材踏步及踢脚板，1:1水泥砂浆勾缝 2、20厚1:3干硬性水泥砂浆 3、素水泥浆一道 4、60厚C15混凝土台阶（厚度不包括合阶三角部分） 5、素土夯实 |  | m2 | 27.14
6 | 011502008001 | GRC装饰线条 | 1、材质：GRC欧式外挂檐口线板(成品) 2、规格：700mm*600mm |  | m | 114.82
7 | 011508004001 | 金属字 | 1.基层类型:真石漆外墙 2.材料品种、颜色:户外楼顶不锈钢超级加厚字 3.字体规格:1.2*1.2米 |  | 个 | 4
8 | 01B002 | 不锈钢超级加厚字中国水利 logo | 1.尺寸1.5*.12米 |  | 个 | 1
分部小计
措施项目
本页小计
合 计
注：为计取规费等的使用，可在表中增设其中：“定额人工费”。
表—08

## 表-11 总价措施项目清单与计价汇总表
总价措施项目清单与计价表
工程名称：商水县水利局新办公楼维修改造(原林业局旧办公楼)项目1#办公楼-土建 |  |  |  | 标段：商水县水利局新办公楼维修改造(原林业局旧办公楼)项目1#办公楼 |  |  |  |  | 第 1 页 共 1 页
序号 | 项目编码 | 项目名称 | 计 算 基 础 |  | 费率 (%) | 金 额(元) | 调整费 率(%) | 调整后 金额(元) |  | 备 注
1 | 011707001001 | 安全文明施工费 | 分部分项安全文明施工费+单价措施安全文明施工费
2 | 01 | 其他措施费（费率类）
2.1 | 011707002001 | 夜间施工增加费 | 分部分项其他措施费+单价措施其他措施费
2.2 | 011707004001 | 二次搬运费 | 分部分项其他措施费+单价措施其他措施费
2.3 | 011707005001 | 冬雨季施工增加费 | 分部分项其他措施费+单价措施其他措施费
3 | 02 | 其他（费率类）
合 计
编制人（造价人员）： |  |  |  | 复核人（造价工程师）：
注：1.“计算基础”中安全文明施工费可为“定额基价”、“定额人工费”或“定额人工费+定额机械费”，其他项目可为“定额人工费”或“定额人工费+定额机械费”。 2.按施工方案计算的措施费，若无“计算基础”和“费率”的数值，也可只填“金额”数值，但应在备注栏说明施工方案出处或计算方法。
表-11

## 表-13 规费、税金项目计价表
规费、税金项目计价表
工程名称：商水县水利局新办公楼维修改造(原林业局旧办公楼)项目1#办公楼-土建 |  |  | 标段：商水县水利局新办公楼维修改造(原林业局旧办公楼)项目1#办公楼 |  |  | 第 1 页 共 1 页
序号 | 项 目 名 称 | 计 算 基 础 |  | 计算基数 | 计算费率 (%) |  | 金 额(元)
1 | 规费 | 定额规费+工程排污费+其他
1.1 | 定额规费 | 分部分项规费+单价措施规费
1.2 | 工程排污费
1.3 | 其他
2 | 增值税 | 不含税工程造价合计
合 计
编制人（造价人员）： |  |  | 复核人（造价工程师）：
表—13

## 表-14 主要材料价格表
主要材料价格表
工程名称： |  | 商水县水利局新办公楼维修改造(原林业局旧办公楼)项目1#办公楼-土建 | [5 empty] | 第 1 页 共 1 页
序号 | 材料编码 |  | 材料名称 | 规格、型号 等特殊要求 | 单位 | 数 量 | 单 价 |  | 合 价
1 | 09270116 |  | 玻璃纤维网格布(耐碱) |  | m2
2 | 11030121 |  | 钢制防盗门 |  | m2
3 | 11090226@3 |  | 断桥铝55型材 |  | m2
4 | 11090276@1 |  | 百叶窗 |  | m2
5 | 12150118 |  | GRC欧式外挂檐口线板 | 550*550以外 | m
6 | 13010139 |  | 醇酸清漆 |  | kg
7 | 13030103@1 |  | 无机涂料 | A级 综合 | kg
8 | 13030103@2 |  | 无机涂料 |  | kg
9 | 13030133 |  | 成品腻子粉 |  | kg
10 | 13030359@1 |  | 真石漆 | 综合 | kg
11 | 13330105 |  | SBS改性沥青防水卷材 | 3厚 | m2
12 | 13330105@1 |  | SBS改性沥青防水卷材 | 3厚 | m2
13 | 14410181 |  | 硅酮耐候密封胶 |  | kg
14 | 14410181@1 |  | 硅酮耐候密封胶 |  | kg
15 | 14410219 |  | 聚氨酯发泡密封胶(750ml/支) |  | 支
16 | 14410219@1 |  | 聚氨酯发泡密封胶(750ml/支) |  | 支
17 | 80070256 |  | 聚合物抗裂砂浆 |  | kg
18 | BCCLF29 |  | GRC欧式外挂檐口线板(成品) |  | m
19 | 80010543@1 |  | 干混抹灰砂浆 | DP M15 | m3
20 | 80010751 |  | 干混地面砂浆 | DS M20 | m3