## 表-08 分部分项工程和单价措施项目清单与计价表
分部分项工程和单价措施项目清单与计价表
工程名称：商水县水利局新办公楼维修改造(原林业局旧办公楼)项目1#办公楼-安装 |  |  |  | 标段：商水县水利局新办公楼维修改造(原林业局旧办公楼)项目1#办公楼 |  |  |  |  | 第 1 页 共 7 页
序号 | 项目编码 | 项目名称 | 项目特征描述 |  | 计量单位 | 工程量 | 金 额(元)
[7 empty] | 综合单价 | 合 价 |  | 其中
暂估价
水施
给水
管道
1 | 031001006001 | 塑料管 | 1.安装部位:室内 2.介质:给水 3.材质、规格:PPR DN40 S5系列 4.连接形式:热熔连接 5.压力试验及吹、洗设计要求:水压试验、水冲洗、消毒冲洗 |  | m | 5.76
2 | 031001006002 | 塑料管 | 1.安装部位:室内 2.介质:给水 3.材质、规格:PPR DN32 S5系列 4.连接形式:热熔连接 5.压力试验及吹、洗设计要求:水压试验、水冲洗、消毒冲洗 |  | m | 3.6
3 | 031001006003 | 塑料管 | 1.安装部位:室内 2.介质:给水 3.材质、规格:PPR DN25 S5系列 4.连接形式:热熔连接 5.压力试验及吹、洗设计要求:水压试验、水冲洗、消毒冲洗 |  | m | 14.88
4 | 031001006004 | 塑料管 | 1.安装部位:室内 2.介质:给水 3.材质、规格:PPR DN20 S5系列 4.连接形式:热熔连接 5.压力试验及吹、洗设计要求:水压试验、水冲洗、消毒冲洗 |  | m | 28.47
本页小计
注：为计取规费等的使用，可在表中增设其中：“定额人工费”。
表—08
分部分项工程和单价措施项目清单与计价表
工程名称：商水县水利局新办公楼维修改造(原林业局旧办公楼)项目1#办公楼-安装 |  |  |  | 标段：商水县水利局新办公楼维修改造(原林业局旧办公楼)项目1#办公楼 |  |  |  |  | 第 2 页 共 7 页
序号 | 项目编码 | 项目名称 | 项目特征描述 |  | 计量单位 | 工程量 | 金 额(元)
[7 empty] | 综合单价 | 合 价 |  | 其中
暂估价
5 | 031001006005 | 塑料管 | 1.安装部位:室内 2.介质:给水 3.材质、规格:PPR DN15 S5系列 4.连接形式:热熔连接 5.压力试验及吹、洗设计要求:水压试验、水冲洗、消毒冲洗 |  | m | 14.3
套管
1 | 031002003001 | 套管 | 1.名称、类型:焊接钢套管 2.规格:DN25 3.预留孔洞 4.穿楼板 |  | 个 | 3
2 | 031002003002 | 套管 | 1.名称、类型:焊接钢套管 2.规格:DN20 3.预留孔洞 4.穿楼板 |  | 个 | 1
3 | 031002003003 | 套管 | 1.名称、类型:焊接钢套管 2.规格:DN40 3.预留孔洞 4.穿楼板 |  | 个 | 1
4 | 031002003004 | 套管 | 1.名称、类型:焊接钢套管 2.规格:DN32 3.预留孔洞 4.穿楼板 |  | 个 | 1
阀门
1 | 031003001001 | 自动排气阀 | 1.类型:自动排气阀 2.规格、压力等级:DN20 3.连接形式:螺纹连接 |  | 个 | 2
2 | 031003001002 | 螺纹阀门 | 1.类型:截止阀 2.规格、压力等级:DN20 |  | 个 | 3
3 | 031003001003 | 螺纹阀门 | 1.类型:截止阀 2.规格、压力等级:DN25 |  | 个 | 3
排水
本页小计
注：为计取规费等的使用，可在表中增设其中：“定额人工费”。
表—08
分部分项工程和单价措施项目清单与计价表
工程名称：商水县水利局新办公楼维修改造(原林业局旧办公楼)项目1#办公楼-安装 |  |  |  | 标段：商水县水利局新办公楼维修改造(原林业局旧办公楼)项目1#办公楼 |  |  |  |  | 第 3 页 共 7 页
序号 | 项目编码 | 项目名称 | 项目特征描述 |  | 计量单位 | 工程量 | 金 额(元)
[7 empty] | 综合单价 | 合 价 |  | 其中
暂估价
套管
1 | 031002003005 | 套管 | 1.名称、类型:焊接钢套管 2.规格:DN25 3.预留孔洞 4.穿楼板 |  | 个 | 11
管道
1 | 031001006006 | 塑料管 | 1.安装部位:室内 2.介质:排水 3.材质、规格:UPVC DN100 4.连接形式:粘接 |  | m | 55.21
2 | 031001006007 | 塑料管 | 1.安装部位:室内 2.介质:排水 3.材质、规格:UPVC DN50 4.连接形式:粘接 |  | m | 32.52
卫生器具
1 | 031004008001 | 其他成品卫生器具 | 1.材质:拖布池 2.规格、类型:DN50 |  | 组 | 4
2 | 031004014001 | 给、排水附(配)件 | 1.材质:地漏 2.型号、规格:DN50 |  | 个 | 6
3 | 031004006001 | 大便器 | 1.材质:蹲式大便器 |  | 组 | 6
4 | 031004007001 | 小便器 | 1.材质:立式小便器 |  | 组 | 2
5 | 031004003001 | 洗脸盆 | 1.材质:台式洗脸盆 |  | 组 | 6
6 | 031004010001 | 淋浴器 | 1.材质、规格:不锈钢 |  | 套 | 2
7 | 031004006002 | 大便器 | 1.材质:坐式大便器 |  | 组 | 2
分部小计
电施
强电
配电箱
1 | 030409008001 | 等电位端子箱、测试板 | 1.名称:等电位端子箱 |  | 台 | 3
本页小计
注：为计取规费等的使用，可在表中增设其中：“定额人工费”。
表—08
分部分项工程和单价措施项目清单与计价表
工程名称：商水县水利局新办公楼维修改造(原林业局旧办公楼)项目1#办公楼-安装 |  |  |  | 标段：商水县水利局新办公楼维修改造(原林业局旧办公楼)项目1#办公楼 |  |  |  |  | 第 4 页 共 7 页
序号 | 项目编码 | 项目名称 | 项目特征描述 |  | 计量单位 | 工程量 | 金 额(元)
[7 empty] | 综合单价 | 合 价 |  | 其中
暂估价
2 | 030404017008 | 配电箱 | 1.名称:配电箱 2.型号:1ALZ 3.规格:600*800*150 4.安装方式:嵌入式 |  | 台 | 1
3 | 030404017009 | 配电箱 | 1.名称:配电箱1-4AL |  | 台 | 4
4 | 030404017010 | 配电箱 | 1.名称:1ALE应急照明配电箱 |  | 台 | 1
剔槽
1 | B-01002 | 穿线管剔槽 | 穿线管剔槽 |  | m | 308.7
配管配线
1 | 030411001001 | 配管 | 1.名称:电气配管 2.材质:PC20 3.配置形式:暗配 |  | m | 819.07
2 | 030411001002 | 配管 | 1.名称:电气配管 2.材质:SC20 3.配置形式:暗配 |  | m | 1324.18
3 | 030411001003 | 配管 | 1.名称:电气配管 2.材质:SC50 3.配置形式:暗配 |  | m | 22.47
4 | 030411001004 | 配管 | 1.名称:电气配管 2.材质:SC80 3.配置形式:暗配 |  | m | 29.3
5 | 030411004001 | 配线 | 1.名称:管内穿线 2.配线形式:照明线路 3.型号:NHBV-2.5 4.材质:铜芯 |  | m | 22.46
6 | 030411004002 | 配线 | 1.名称:管内穿线 2.配线形式:应急照明线 3.型号:NH-BV-2.5 4.材质:铜芯 |  | m | 648.17
7 | 030411004003 | 配线 | 1.名称:管内穿线 2.配线形式:照明线路 3.型号:WDZBYJ2.5 4.材质:铜芯 |  | m | 2535.94
8 | 030411004004 | 配线 | 1.名称:管内穿线 2.配线形式:动力线路 3.型号:WDZBYJ-4 4.材质:铜芯 |  | m | 5200.17
本页小计
注：为计取规费等的使用，可在表中增设其中：“定额人工费”。
表—08
分部分项工程和单价措施项目清单与计价表
工程名称：商水县水利局新办公楼维修改造(原林业局旧办公楼)项目1#办公楼-安装 |  |  |  | 标段：商水县水利局新办公楼维修改造(原林业局旧办公楼)项目1#办公楼 |  |  |  |  | 第 5 页 共 7 页
序号 | 项目编码 | 项目名称 | 项目特征描述 |  | 计量单位 | 工程量 | 金 额(元)
[7 empty] | 综合单价 | 合 价 |  | 其中
暂估价
9 | 030408006002 | 无端子外部接线 | 1.名称:无端子外部接线 2.规格:2.5 |  | 个 | 70
10 | 030408006003 | 无端子外部接线 | 1.名称:无端子外部接线 2.规格:4 |  | 个 | 9
11 | 030414002001 | 送配电装置系统 | 1.名称:送配电装置系统 |  | 系统 | 1
电缆
1 | 030408001001 | 电力电缆 | 1.名称:电力电缆 2.型号:WDZB-YJY-5*16 3.材质:铜芯 |  | m | 45.64
2 | 030408001002 | 电力电缆 | 1.名称:电力电缆 2.型号:YJLV22 3.规格:4*240 4.材质:铝芯 5.敷设方式、部位:穿保护管埋地敷设 |  | m | 280
3 | 030408001003 | 电力电缆 | 1.名称:电力电缆 2.型号:YJV22 3.规格:4*70 4.材质:铜芯 5.敷设方式、部位:穿保护管埋地敷设 |  | m | 16
4 | 03B001 | 顶管 | 1.名称:顶管 |  | m | 240
5 | 03B002 | 计量 | 1.名称:计量 |  | 套 | 1
6 | 03B003 | 配电柜 | 1.名称:配电柜 2.规格:一进四出 |  | 台 | 1
开关插座灯具
1 | 030412004001 | 装饰灯 | 1.名称:A型吸顶应急照明灯 2.型号:LED 5W A-ZFJC 3.安装形式:据地:2.4m |  | 套 | 27
2 | 030412004002 | 装饰灯 | 1.名称:A型疏散出口标志灯 2.型号:LED 1W A-BLJC 3.安装形式:门上:0.2m |  | 套 | 3
本页小计
注：为计取规费等的使用，可在表中增设其中：“定额人工费”。
表—08
分部分项工程和单价措施项目清单与计价表
工程名称：商水县水利局新办公楼维修改造(原林业局旧办公楼)项目1#办公楼-安装 |  |  |  | 标段：商水县水利局新办公楼维修改造(原林业局旧办公楼)项目1#办公楼 |  |  |  |  | 第 6 页 共 7 页
序号 | 项目编码 | 项目名称 | 项目特征描述 |  | 计量单位 | 工程量 | 金 额(元)
[7 empty] | 综合单价 | 合 价 |  | 其中
暂估价
3 | 030412004004 | 装饰灯 | 1.名称:A型安全出口标志灯 2.型号:LED 1W A-BLJC 3.安装形式:门上:0.2m |  | 套 | 1
4 | 030412004005 | 装饰灯 | 1.名称:A型疏散指示标志灯 2.型号:LED 1W A-BLJC 3.安装形式:壁装,距地:0.5m |  | 套 | 19
5 | 030412004006 | 装饰灯 | 1.名称:A型疏散指示标志灯(双面) 2.型号:LED 1W A-BLJC 3.安装形式:距地:2.2m |  | 套 | 4
6 | 030412004007 | 装饰灯 | 1.名称:A型楼层指示灯 2.型号:LED 1W A-BLJC 3.安装形式:距地:2.2m |  | 套 | 3
7 | 030404033001 | 风扇 | 1.名称:排风扇 2.安装方式:吸顶 |  | 台 | 6
8 | 030411006001 | 接线盒 | 1.名称:接线盒 2.材质:铁质 |  | 个 | 63
9 | 030412005001 | 荧光灯 | 1.名称:LED灯 2.型号:LEDT8 90W 3.安装形式:吸顶 |  | 套 | 96
10 | 030412001001 | 普通灯具 | 1.名称:防水防尘吸顶灯 2.型号:LED 25W 3.类型:吸顶 |  | 套 | 6
11 | 030412001002 | 普通灯具 | 1.名称:声光控自熄吸顶灯 2.型号:LED 20W 3.类型:吸顶 |  | 套 | 26
12 | 030404035001 | 插座 | 1.名称:安全型单相三孔插座 2.规格:250V 16A 3.安装方式:距地 0.3m |  | 个 | 16
本页小计
注：为计取规费等的使用，可在表中增设其中：“定额人工费”。
表—08
分部分项工程和单价措施项目清单与计价表
工程名称：商水县水利局新办公楼维修改造(原林业局旧办公楼)项目1#办公楼-安装 |  |  |  | 标段：商水县水利局新办公楼维修改造(原林业局旧办公楼)项目1#办公楼 |  |  |  |  | 第 7 页 共 7 页
序号 | 项目编码 | 项目名称 | 项目特征描述 |  | 计量单位 | 工程量 | 金 额(元)
[7 empty] | 综合单价 | 合 价 |  | 其中
暂估价
13 | 030404035002 | 插座 | 1.名称:安全型单相三孔插座(带开关) 2.规格:250V 16A 3.安装方式: 距地 2.2m |  | 个 | 18
14 | 030404035004 | 插座 | 1.名称:安全型单相五孔插座(带防泼溅盒) 2.规格:250V 16A 3.安装方式: 距地 1.4m |  | 个 | 6
15 | 030404035003 | 插座 | 1.名称:安全型单相五孔插座 2.规格:250V 10A 3.安装方式:距地 0.3m |  | 个 | 170
16 | 030404035005 | 插座 | 1.名称:地面插座 2.材质:250V20A 3.安装方式:地面暗装 |  | 个 | 2
17 | 030404035006 | 插座 | 1.名称:安全型单相三孔插座 2.材质:250V16A 3.安装方式:距地 2.4m |  | 个 | 2
18 | 030404034001 | 照明开关 | 1.名称:单联单控暗开关 2.规格:250V 10A 3.安装方式:距地1.3 |  | 个 | 58
19 | 030404034002 | 照明开关 | 1.名称:三联单控暗开关 2.规格:250V 10A 3.安装方式:距地1.3 |  | 个 | 1
20 | 030404034003 | 照明开关 | 1.名称:双联单控暗开关 2.规格:250V 10A 3.安装方式:距地1.3 |  | 个 | 8
21 | 030411006002 | 接线盒 | 1.名称:接线盒 2.材质:塑料 |  | 个 | 409
分部小计
措施项目
本页小计
合 计
注：为计取规费等的使用，可在表中增设其中：“定额人工费”。
表—08

## 表-11 总价措施项目清单与计价汇总表
总价措施项目清单与计价表
工程名称：商水县水利局新办公楼维修改造(原林业局旧办公楼)项目1#办公楼-安装 |  |  |  | 标段：商水县水利局新办公楼维修改造(原林业局旧办公楼)项目1#办公楼 |  |  |  |  | 第 1 页 共 1 页
序号 | 项目编码 | 项目名称 | 计 算 基 础 |  | 费率 (%) | 金 额(元) | 调整费 率(%) | 调整后 金额(元) |  | 备 注
1 | 031302001001 | 安全文明施工费 | 分部分项安全文明施工费+单价措施安全文明施工费
2 | 01 | 其他措施费（费率类）
2.1 | 031302002001 | 夜间施工增加费 | 分部分项其他措施费+单价措施其他措施费
2.2 | 031302004001 | 二次搬运费 | 分部分项其他措施费+单价措施其他措施费
2.3 | 031302005001 | 冬雨季施工增加费 | 分部分项其他措施费+单价措施其他措施费
3 | 02 | 其他（费率类）
合 计
编制人（造价人员）： |  |  |  | 复核人（造价工程师）：
注：1.“计算基础”中安全文明施工费可为“定额基价”、“定额人工费”或“定额人工费+定额机械费”，其他项目可为“定额人工费”或“定额人工费+定额机械费”。 2.按施工方案计算的措施费，若无“计算基础”和“费率”的数值，也可只填“金额”数值，但应在备注栏说明施工方案出处或计算方法。
表-11

## 表-13 规费、税金项目计价表
规费、税金项目计价表
工程名称：商水县水利局新办公楼维修改造(原林业局旧办公楼)项目1#办公楼-安装 |  |  | 标段：商水县水利局新办公楼维修改造(原林业局旧办公楼)项目1#办公楼 |  |  | 第 1 页 共 1 页
序号 | 项 目 名 称 | 计 算 基 础 |  | 计算基数 | 计算费率 (%) |  | 金 额(元)
1 | 规费 | 定额规费+工程排污费+其他
1.1 | 定额规费 | 分部分项规费+单价措施规费
1.2 | 工程排污费
1.3 | 其他
2 | 增值税 | 不含税工程造价合计
合 计
编制人（造价人员）： |  |  | 复核人（造价工程师）：
表—13

## 表-14 主要材料价格表
主要材料价格表
工程名称： |  | 商水县水利局新办公楼维修改造(原林业局旧办公楼)项目1#办公楼-安装 | [5 empty] | 第 1 页 共 1 页
序号 | 材料编码 |  | 材料名称 | 规格、型号 等特殊要求 | 单位 | 数 量 | 单 价 |  | 合 价
1 | 17030103@1 |  | SC20 | 公称直径DN≤20 | m
2 | 21090101@1 |  | 台式洗脸盆 |  | 个
3 | 21150131@1 |  | 蹲式大便器 |  | 个
4 | 21170106 |  | 立式小便器 |  | 个
5 | 25000001@1 |  | A型吸顶应急照明灯 | 墙壁式 | 套
6 | 25000001@7 |  | LED灯 | 吸顶式 双管 | 套
7 | 26410171@3 |  | 安全型单相五孔插座 | 单相带接地 暗插座电流≤15A | 套
8 | 28031431@2 |  | NH-BV-2.5 | 铜芯 导线截面≤2.5mm2 | m
9 | 28031431@3 |  | WDZBYJ-2.5 | 铜芯 导线截面≤2.5mm2 | m
10 | 28031431@4 |  | WDZBYJ-4 | 铜芯 导线截面≤4mm2 | m
11 | 28110000@1 |  | WDZB-YJY-5*16 | 截面≤16mm2 | m
12 | 28110000@7 |  | 电力电缆 | YJLV22-4*240 | m
13 | 28110000@8 |  | 电力电缆 | YJLV22-4*70 | m
14 | 29060143@1 |  | PC20 | 外径20mm | m
15 | 29090211 |  | 铜接线端子 | 20A | 个
16 | BCCLF0 |  | 顶管 |  | m
17 | BCCLF1 |  | 计量 |  | 套
18 | BCCLF2 |  | 配电柜 |  | 台
19 | 补充材料004 |  | 1ALZ | 600*800*150 | 台
20 | 补充材料005 |  | 1AL 1---4 | 600*800*150 | 台