## 表-08 分部分项工程和单价措施项目清单与计价表
分部分项工程和单价措施项目清单与计价表
工程名称：商水县水利局新办公楼维修改造(原林业局旧办公楼)项目2#办公楼-安装 |  |  |  | 标段：商水县水利局新办公楼维修改造(原林业局旧办公楼)项目2#办公楼 |  |  |  |  | 第 1 页 共 3 页
序号 | 项目编码 | 项目名称 | 项目特征描述 |  | 计量单位 | 工程量 | 金 额(元)
[7 empty] | 综合单价 | 合 价 |  | 其中
暂估价
强电
桥架
1 | 030411003001 | 桥架 | 1.名称:金属线槽 2.规格:100*100 |  | m | 46.74
配电箱
1 | 030404017001 | 配电箱 | 1.名称:ZAL 2.型号:半周长1.5m 3.安装方式:底距地:1.6m |  | 台 | 1
2 | 030404017002 | 配电箱 | 1.名称:2AL 2.型号:半周长1.0m 3.安装方式:底距地:1.6m |  | 台 | 1
3 | 030404032001 | 端子箱 | 1.名称:总等电位端子箱 2.安装部位:距地0.5m |  | 台 | 1
配管配线电缆
1 | 030411001001 | 配管 | 1.名称:电气配管 2.材质:PVC20 3.配置形式:暗配 |  | m | 493.89
2 | 030411001002 | 配管 | 1.名称:电气配管 2.材质:SC40 |  | m | 3.6
3 | 030411001003 | 配管 | 1.名称:电气配管 2.材质:SC50 |  | m | 5.27
4 | 030411004001 | 配线 | 1.名称:管内穿线 2.配线形式:照明线路 3.型号:WDZ-BYJ2.5 |  | m | 599.31
5 | 030411004002 | 配线 | 1.名称:管内穿线 2.配线形式:照明线路 3.型号:WDZ-BYJ4 |  | m | 1685.26
6 | 030408001001 | 电力电缆 | 1.名称:电力电缆 2.型号:WDZ-YJY-1KV-4*25 |  | m | 8.01
本页小计
注：为计取规费等的使用，可在表中增设其中：“定额人工费”。
表—08
分部分项工程和单价措施项目清单与计价表
工程名称：商水县水利局新办公楼维修改造(原林业局旧办公楼)项目2#办公楼-安装 |  |  |  | 标段：商水县水利局新办公楼维修改造(原林业局旧办公楼)项目2#办公楼 |  |  |  |  | 第 2 页 共 3 页
序号 | 项目编码 | 项目名称 | 项目特征描述 |  | 计量单位 | 工程量 | 金 额(元)
[7 empty] | 综合单价 | 合 价 |  | 其中
暂估价
7 | 030408001002 | 电力电缆 | 1.名称:电力电缆 2.型号:WDZ-YJY-1KV-5*10 |  | m | 8.89
开关插座灯具
1 | 030412001001 | 普通灯具 | 1.名称:600*600LED平板灯 2.规格:1X48W Cos%%C>0.9 3.类型:吸顶 |  | 套 | 37
2 | 030412001002 | 普通灯具 | 1.名称:LED吸顶灯-附微波感应 2.规格:1X48W Cos%%C>0.9 3.类型:吸顶 |  | 套 | 14
3 | 030404035001 | 插座 | 1.名称:暗装单相三孔插座(安全型) 2.规格:(~220V 16A) 3.安装方式:距地 2.3m |  | 个 | 17
4 | 030404035002 | 插座 | 1.名称:暗装单相五孔插座(安全型) 2.规格:(~220V 10A) 3.安装方式:距地 0.3m |  | 个 | 68
5 | 030404034001 | 照明开关 | 1.名称:三联单控暗开关 2.规格:(~220V 10A) 3.安装方式:暗装距地1.3m |  | 个 | 3
6 | 030404034002 | 照明开关 | 1.名称:双联单控暗开关 2.规格:(~220V 10A) 3.安装方式:暗装距地1.3m |  | 个 | 14
7 | 030411006001 | 接线盒 | 1.名称:接线盒 2.材质:塑料 |  | 个 | 153
分部小计
措施项目
本页小计
注：为计取规费等的使用，可在表中增设其中：“定额人工费”。
表—08
分部分项工程和单价措施项目清单与计价表
工程名称：商水县水利局新办公楼维修改造(原林业局旧办公楼)项目2#办公楼-安装 |  |  |  | 标段：商水县水利局新办公楼维修改造(原林业局旧办公楼)项目2#办公楼 |  |  |  |  | 第 3 页 共 3 页
合 计
注：为计取规费等的使用，可在表中增设其中：“定额人工费”。
表—08

## 表-11 总价措施项目清单与计价汇总表
总价措施项目清单与计价表
工程名称：商水县水利局新办公楼维修改造(原林业局旧办公楼)项目2#办公楼-安装 |  |  |  | 标段：商水县水利局新办公楼维修改造(原林业局旧办公楼)项目2#办公楼 |  |  |  |  | 第 1 页 共 1 页
序号 | 项目编码 | 项目名称 | 计 算 基 础 |  | 费率 (%) | 金 额(元) | 调整费 率(%) | 调整后 金额(元) |  | 备 注
1 | 031302001001 | 安全文明施工费 | 分部分项安全文明施工费+单价措施安全文明施工费
2 | 01 | 其他措施费（费率类）
2.1 | 031302002001 | 夜间施工增加费 | 分部分项其他措施费+单价措施其他措施费
2.2 | 031302004001 | 二次搬运费 | 分部分项其他措施费+单价措施其他措施费
2.3 | 031302005001 | 冬雨季施工增加费 | 分部分项其他措施费+单价措施其他措施费
3 | 02 | 其他（费率类）
合 计
编制人（造价人员）： |  |  |  | 复核人（造价工程师）：
注：1.“计算基础”中安全文明施工费可为“定额基价”、“定额人工费”或“定额人工费+定额机械费”，其他项目可为“定额人工费”或“定额人工费+定额机械费”。 2.按施工方案计算的措施费，若无“计算基础”和“费率”的数值，也可只填“金额”数值，但应在备注栏说明施工方案出处或计算方法。
表-11

## 表-13 规费、税金项目计价表
规费、税金项目计价表
工程名称：商水县水利局新办公楼维修改造(原林业局旧办公楼)项目2#办公楼-安装 |  |  | 标段：商水县水利局新办公楼维修改造(原林业局旧办公楼)项目2#办公楼 |  |  | 第 1 页 共 1 页
序号 | 项 目 名 称 | 计 算 基 础 |  | 计算基数 | 计算费率 (%) |  | 金 额(元)
1 | 规费 | 定额规费+工程排污费+其他
1.1 | 定额规费 | 分部分项规费+单价措施规费
1.2 | 工程排污费
1.3 | 其他
2 | 增值税 | 不含税工程造价合计
合 计
编制人（造价人员）： |  |  | 复核人（造价工程师）：
表—13

## 表-14 主要材料价格表
主要材料价格表
工程名称： |  | 商水县水利局新办公楼维修改造(原林业局旧办公楼)项目2#办公楼-安装 | [5 empty] | 第 1 页 共 1 页
序号 | 材料编码 |  | 材料名称 | 规格、型号 等特殊要求 | 单位 | 数 量 | 单 价 |  | 合 价
1 | 03131987 |  | 锡基钎料 |  | kg
2 | 14030121 |  | 汽油 | 综合 | kg
3 | 18031710 |  | 镀锌锁紧螺母 | DN20*3 | 10个
4 | 28030637 |  | 铜芯塑料绝缘电线 | BV-2.5mm2 | m
5 | 29090211 |  | 铜接线端子 | 20A | 个
6 | 01190101-1 |  | 槽钢 | 综合 | kg
7 | 25000001@1 |  | 600*600LED平板灯 | 灯罩周长≤1100mm | 套
8 | 25000001@2 |  | LED吸顶灯-附微波感应 | 灯罩周长≤800mm | 套
9 | 26010101@2 |  | 双联单控暗开关 | 跷板暗开关 单控 ≤3联 | 只
10 | 26410171@1 |  | 暗装单相三孔插座(安全型) | 单相带接地 暗插座电流≤30A | 套
11 | 26410171@2 |  | 暗装单相五孔插座(安全型) | 单相带接地 暗插座电流≤15A | 套
12 | 28031431@1 |  | WDZ-BYJ2.5 | 铜芯 导线截面≤2.5mm2 | m
13 | 28031431@2 |  | WDZ-BYJ4 | 铜芯 导线截面≤4mm2 | m
14 | 28110000@1 |  | WDZ-YJY-1KV-4*25 | 截面≤35mm2 | m
15 | 28110000@2 |  | WDZ-YJY-1KV-5*10 | 截面≤10mm2 | m
16 | 29010106@1 |  | 金属线槽 | 宽+高≤200mm | m
17 | 29060143@1 |  | PVC20 | 外径20mm | m
18 | 29110207 |  | 接线盒 |  | 个
19 | 补充主材001@1 |  | ZAL |  | 台
20 | 补充主材002@1 |  | 2AL |  | 台