## 表-08 分部分项工程和单价措施项目清单与计价表
分部分项工程和单价措施项目清单与计价表
工程名称：商水县水利局新办公楼维修改造室外工程-土建 |  |  |  | 标段：商水县水利局新办公楼维修改造室外工程 |  |  |  |  | 第 1 页 共 4 页
序号 | 项目编码 | 项目名称 | 项目特征描述 |  | 计量单位 | 工程量 | 金 额(元)
[7 empty] | 综合单价 | 合 价 |  | 其中
暂估价
拆除
1 | 011601001001 | 砖砌体拆除 | 1.拆除伸缩门门洞 2、尺寸：6米*2米*1.5米砖砌门洞 |  | m3 | 6.48
分部小计
围墙
新增门柱
1 | 010101003001 | 挖沟槽土方 | 1.土壤类别:一、二类土 2.挖土深度:2m 内 3.弃土运距:自行考虑 |  | m3 | 4.08
2 | 010103001001 | 回填方 | 1.回填部位:基础回填 2.填方材料品种:素土 3.压实系数:≥0.95 |  | m3 | 1.39
3 | 010103002001 | 余方弃置 | 1.废弃料品种:素土 2.运距:5公里 |  | m3 | 2.69
4 | 010501001001 | 垫层 | 1.混凝土种类:预拌 2.混凝土强度等级:C15 3.含模板制作安装 |  | m3 | 0.14
5 | 010401009001 | 实心砖柱 | 1、新增门柱 |  | m3 | 3.92
6 | 010401001001 | 砖基础 | 1.门柱砖基础 |  | m3 | 1.25
7 | 011407001001 | 墙面喷刷涂料 | 1.9厚1:3水泥砂浆； 2.6厚1:2.5水泥砂浆找平； 3.5厚干粉类聚合物水泥防水砂浆，中间压入一层耐碱玻璃纤维网布； 4.涂饰面层涂料二遍 5.详见图纸设计说明 |  | m2 | 25.56
围墙刷漆
1 | 011406001001 | 抹灰面油漆 | 1.透绿围墙喷真石漆 |  | m2 | 61.46
2 | 011406001002 | 抹灰面油漆 | 2.围墙刷漆 |  | m2 | 562.5
本页小计
注：为计取规费等的使用，可在表中增设其中：“定额人工费”。
表—08
分部分项工程和单价措施项目清单与计价表
工程名称：商水县水利局新办公楼维修改造室外工程-土建 |  |  |  | 标段：商水县水利局新办公楼维修改造室外工程 |  |  |  |  | 第 2 页 共 4 页
序号 | 项目编码 | 项目名称 | 项目特征描述 |  | 计量单位 | 工程量 | 金 额(元)
[7 empty] | 综合单价 | 合 价 |  | 其中
暂估价
分部小计
花池
1 | 010101003002 | 挖沟槽土方 | 1.土壤类别:一、二类土 2.挖土深度:2m 内 3.弃土运距:自行考虑 |  | m3 | 13.89
2 | 010103001002 | 回填方 | 1.回填部位:基础回填 2.填方材料品种:素土 3.压实系数:≥0.95 |  | m3 | 11.62
3 | 010103002002 | 余方弃置 | 1.废弃料品种:素土 2.运距:5公里 |  | m3 | 2.27
4 | 010501001002 | 垫层 | 1.混凝土种类:预拌 2.混凝土强度等级:C15 3.含模板制作安装 |  | m3 | 3.9
5 | 010401001002 | 砖基础 | 1.新建花池砖基础 |  | m3 | 7.72
6 | 010401009002 | 实心砖柱 | 1、花池砖柱 |  | m3 | 0.84
7 | 010401003001 | 实心砖墙 | 1.新砌砖墙 |  | m3 | 8.91
8 | 011201001001 | 墙面一般抹灰 | 1.9厚1:3水泥砂浆 2.6厚1∶2.5水泥砂浆找平 |  | m2 | 80.93
分部小计
非机动车车棚
1 | 010602003001 | 钢桁架 | 1、5厚100镀锌钢管 2、50*50*3厚镀锌钢管 3、5厚200镀锌钢管立柱 4、300x300x20预埋件钢板 |  | t | 0.86
2 | 010507007001 | 其他构件 | 1.支撑柱基础 |  | m3 | 1.78
3 | 010515001001 | 现浇构件钢筋 | 1.HRB400以内 直径 ≤10mm |  | t | 0.037
4 | 010515001002 | 现浇构件钢筋 | 1.HRB400以内 直径 ≤18mm |  | t | 0.007
本页小计
注：为计取规费等的使用，可在表中增设其中：“定额人工费”。
表—08
分部分项工程和单价措施项目清单与计价表
工程名称：商水县水利局新办公楼维修改造室外工程-土建 |  |  |  | 标段：商水县水利局新办公楼维修改造室外工程 |  |  |  |  | 第 3 页 共 4 页
序号 | 项目编码 | 项目名称 | 项目特征描述 |  | 计量单位 | 工程量 | 金 额(元)
[7 empty] | 综合单价 | 合 价 |  | 其中
暂估价
5 | 010515001003 | 现浇构件钢筋 | 1.HRB400以内 直径 ≤25mm |  | t | 0.056
6 | 011405001001 | 金属面油漆 | 1.部位:钢管、钢柱、钢梁金属面油漆 |  | m2 | 22.08
7 | 010901005001 | 膜结构屋面 | 1.1100克膜材 |  | m2 | 59.76
分部小计
混凝土地面
1 | 040203007001 | 水泥混凝土 | 1.150厚C25混凝土原浆收面 2.300厚3:7灰土 3.路基碾压，压实度≥93% 4.分仓缝宽20，内填嵌缝膏，中距5m |  | m2 | 2324.18
分部小计
透水砖地面
1 | 040204001001 | 人行道整形碾压 | 1、透水砖路面整形碾压 |  | m2 | 45.85
2 | 040204002001 | 人行道块料铺设 | 1.60厚通体透水砖(细沙扫缝) 2.30厚1:3干硬性水泥砂浆结合层 3.100厚C20混凝土垫层 4.150厚级配碎石 5.素土夯实 |  | m2 | 45.85
分部小计
其他
1 | 040205006001 | 标线 | 1.5米*2.7米，15cm宽热熔标线 |  | m2 | 42.74
2 | 01B001 | 智能出入口高清车辆识别系统 | 1.智能出入口高清车辆识别系统 |  | 台 | 2
3 | 01B002 | 重型空降闸 | 1.6000mm*1560mm |  | 台 | 1
4 | 01B003 | 动态人脸识别机 | 1.动态人脸识别机 |  | 台 | 1
5 | 01B004 | 地感检测器 | 1.地感检测器 |  | 套 | 1
6 | 01B005 | 电动平开门 | 1.电动平开门 |  | 套 | 1
7 | 01B006 | 空调拆除安装 | 1.旧空调拆除+运输+配件+安装人工费 |  | 台 | 36
本页小计
注：为计取规费等的使用，可在表中增设其中：“定额人工费”。
表—08
分部分项工程和单价措施项目清单与计价表
工程名称：商水县水利局新办公楼维修改造室外工程-土建 |  |  |  | 标段：商水县水利局新办公楼维修改造室外工程 |  |  |  |  | 第 4 页 共 4 页
序号 | 项目编码 | 项目名称 | 项目特征描述 |  | 计量单位 | 工程量 | 金 额(元)
[7 empty] | 综合单价 | 合 价 |  | 其中
暂估价
8 | 01B007 | 拆除篮球场 | 1.拆除篮球场一座 |  | 座 | 1
分部小计
措施项目
1 | 011705001001 | 大型机械设备进出场及安拆 | 1.机械设备名称:推土机 、压路机 |  | 台·次 | 1
本页小计
合 计
注：为计取规费等的使用，可在表中增设其中：“定额人工费”。
表—08

## 表-11 总价措施项目清单与计价汇总表
总价措施项目清单与计价表
工程名称：商水县水利局新办公楼维修改造室外工程-土建 |  |  |  | 标段：商水县水利局新办公楼维修改造室外工程 |  |  |  |  | 第 1 页 共 1 页
序号 | 项目编码 | 项目名称 | 计 算 基 础 |  | 费率 (%) | 金 额(元) | 调整费 率(%) | 调整后 金额(元) |  | 备 注
1 | 011707001001 | 安全文明施工费 | 分部分项安全文明施工费+单价措施安全文明施工费
2 | 01 | 其他措施费（费率类）
2.1 | 011707002001 | 夜间施工增加费 | 分部分项其他措施费+单价措施其他措施费
2.2 | 011707004001 | 二次搬运费 | 分部分项其他措施费+单价措施其他措施费
2.3 | 011707005001 | 冬雨季施工增加费 | 分部分项其他措施费+单价措施其他措施费
3 | 02 | 其他（费率类）
合 计
编制人（造价人员）： |  |  |  | 复核人（造价工程师）：
注：1.“计算基础”中安全文明施工费可为“定额基价”、“定额人工费”或“定额人工费+定额机械费”，其他项目可为“定额人工费”或“定额人工费+定额机械费”。 2.按施工方案计算的措施费，若无“计算基础”和“费率”的数值，也可只填“金额”数值，但应在备注栏说明施工方案出处或计算方法。
表-11

## 表-13 规费、税金项目计价表
规费、税金项目计价表
工程名称：商水县水利局新办公楼维修改造室外工程-土建 |  |  | 标段：商水县水利局新办公楼维修改造室外工程 |  |  | 第 1 页 共 1 页
序号 | 项 目 名 称 | 计 算 基 础 |  | 计算基数 | 计算费率 (%) |  | 金 额(元)
1 | 规费 | 定额规费+工程排污费+其他
1.1 | 定额规费 | 分部分项规费+单价措施规费
1.2 | 工程排污费
1.3 | 其他
2 | 增值税 | 不含税工程造价合计
合 计
编制人（造价人员）： |  |  | 复核人（造价工程师）：
表—13

## 表-14 主要材料价格表
主要材料价格表
工程名称： |  | 商水县水利局新办公楼维修改造室外工程-土建 | [5 empty] | 第 1 页 共 1 页
序号 | 材料编码 |  | 材料名称 | 规格、型号 等特殊要求 | 单位 | 数 量 | 单 价 |  | 合 价
1 | 02310117 |  | 膜材料 |  | m2
2 | 03210465 |  | 膜结构附件 |  | m2
3 | 04090213 |  | 生石灰 |  | t
4 | 04130141 |  | 烧结煤矸石普通砖 | 240*115*53 | 千块
5 | 13030115 |  | 苯丙乳胶漆外墙用 |  | kg
6 | 13030133 |  | 成品腻子粉 |  | kg
7 | 13350213 |  | 塑料油膏 |  | kg
8 | 33011327 |  | 钢桁架 |  | t
9 | 34110117 |  | 水 |  | m3
10 | 36050211@1 |  | 透水砖 | 60mm | 千块
11 | BCCLF21 |  | 空调拆除安装 |  | 台
12 | BCCLF24 |  | 旧空调安装+维修清洗 |  | 台
13 | BCCLF31 |  | 电动平开门 |  | 套
14 | BCCLF33 |  | 重型空降闸 |  | 台
15 | BCCLF36 |  | 智能出入口高清车辆识别系统 |  | 台
16 | BCCLF46 |  | 旧空调安装+环保制冷剂 |  | 台
17 | BCCLF54 |  | 旧空调安装+配铜管 |  | m
18 | BCCLF55 |  | 旧空调安装+租赁登高作业车 |  | 台班
19 | 80210559 |  | 预拌混凝土 | C25 | m3
20 | 80010731 |  | 干混砌筑砂浆 | DM M10 | m3