## 表-08 分部分项工程和单价措施项目清单与计价表
分部分项工程和单价措施项目清单与计价表
工程名称：吴台镇河湾幸福卫生间-土建 |  |  |  | 标段：吴台镇河湾幸福院-厕所 |  |  |  |  | 第 1 页 共 7 页
序号 | 项目编码 | 项目名称 | 项目特征描述 |  | 计量单位 | 工程量 | 金 额(元)
[7 empty] | 综合单价 | 合 价 |  | 其中
暂估价
| A.1 | 土石方工程
1 | 010101001001 | 平整场地 | 1.土壤类别:一、二类土 2.弃土运距:自行考虑 |  | m2 | 34.65
2 | 010101003001 | 挖沟槽土方 | 1.土壤类别:一、二类土 2.挖土深度:2m 内 3.弃土运距:自行考虑 |  | m3 | 65.08
3 | 010103001002 | 回填方 | 1.部位:独立基础回填 2.密实度要求:夯填 3.填方材料品种:原土回填 4.压实系数不低于0.95 5.填方来源、运距:自行考虑 6.考虑工作面及放坡 |  | m3 | 35.55
分部小计
| A.4 | 砌筑工程
1 | 010402001001 | 砌块墙 | 1.砌块品种、强度等级:蒸压加气砼砌块 A3.5 2.墙体厚度:100mm 3.砂浆强度等级:预拌砂浆Ma5 |  | m3 | 1.73
2 | 010402001002 | 砌块墙 | 1.砌块品种、强度等级:蒸压加气砼砌块 A3.5 2.墙体厚度:200mm 3.砂浆强度等级:预拌砂浆Ma5 |  | m3 | 8.65
分部小计
| A.5 | 混凝土及钢筋混凝土工程
1 | 010404001001 | 垫层 | 1.混凝土种类:预拌砼 2.混凝土强度等级:C15 3.模板及支撑制作、安装、拆除、堆放、运输及清理模内杂物、刷隔离剂等 4.商品砼泵送费、运输费 |  | m3 | 2.5
本页小计
注：为计取规费等的使用，可在表中增设其中：“定额人工费”。
表—08
分部分项工程和单价措施项目清单与计价表
工程名称：吴台镇河湾幸福卫生间-土建 |  |  |  | 标段：吴台镇河湾幸福院-厕所 |  |  |  |  | 第 2 页 共 7 页
序号 | 项目编码 | 项目名称 | 项目特征描述 |  | 计量单位 | 工程量 | 金 额(元)
[7 empty] | 综合单价 | 合 价 |  | 其中
暂估价
2 | 010501003001 | 独立基础 | 1.混凝土种类:预拌砼 2.混凝土强度等级:C30 3.模板及支撑制作、安装、拆除、堆放、运输及清理模内杂物、刷隔离剂等 4.商品砼泵送费、运输费 |  | m3 | 7.69
3 | 010502001001 | 矩形柱 | 1.混凝土种类:预拌砼 2.混凝土强度等级:C30 3.模板及支撑制作、安装、拆除、堆放、运输及清理模内杂物、刷隔离剂等 4.商品砼泵送费、运输费 |  | m3 | 2.78
4 | 010502002001 | 构造柱 | 1.混凝土种类:预拌砼 2.混凝土强度等级:C25 3.模板及支撑制作、安装、拆除、堆放、运输及清理模内杂物、刷隔离剂等 4.商品砼泵送费、运输费 |  | m3 | 0.39
5 | 010503005001 | 过梁 | 1.混凝土种类:预拌砼 2.混凝土强度等级:C25 3.模板及支撑制作、安装、拆除、堆放、运输及清理模内杂物、刷隔离剂等 4.商品砼泵送费、运输费 |  | m3 | 0.02
6 | 010505003002 | 平板 | 1.混凝土种类:预拌砼 2.混凝土强度等级:C30 3.模板及支撑制作、安装、拆除、堆放、运输及清理模内杂物、刷隔离剂等 4.商品砼泵送费、运输费 |  | m3 | 3.95
本页小计
注：为计取规费等的使用，可在表中增设其中：“定额人工费”。
表—08
分部分项工程和单价措施项目清单与计价表
工程名称：吴台镇河湾幸福卫生间-土建 |  |  |  | 标段：吴台镇河湾幸福院-厕所 |  |  |  |  | 第 3 页 共 7 页
序号 | 项目编码 | 项目名称 | 项目特征描述 |  | 计量单位 | 工程量 | 金 额(元)
[7 empty] | 综合单价 | 合 价 |  | 其中
暂估价
7 | 010503002001 | 矩形梁 | 1.混凝土种类:预拌砼 2.混凝土强度等级:C30 3.模板及支撑制作、安装、拆除、堆放、运输及清理模内杂物、刷隔离剂等 4.商品砼泵送费、运输费 |  | m3 | 8.5
8 | 010505007001 | 天沟(檐沟）、挑檐板 | 1.混凝土种类:预拌砼 2.混凝土强度等级:C30 3.模板及支撑制作、安装、拆除、堆放、运输及清理模内杂物、刷隔离剂等 4.商品砼泵送费、运输费 |  | m3 | 2.38
9 | 010507001001 | 散水 | 1.散水做法见12YJ9-1 2.20厚1: 2.5水泥砂装抹面压光 3.素水泥浆一道 4.60厚C20混凝土找平 5.150厚3: 7灰土 6.素土夯实，向外披3%-5% |  | m2 | 20
10 | 010507004001 | 台阶 | 1.室外台阶做法见12YJ9-1 6/102 2.20-25厚石质板材路步及踢脚板，水泥砂浆擦缝 3.30厚1:4干硬性水泥砂浆 4.素水泥浆结合层一道 5.60厚C20混凝土，台阶面向外坡1% 6.300厚卵石灌M2.5混合动浆分两步灌注(或300厚3: 7灰土分两步实) 7.素土夯实 |  | m2 | 3
11 | 010515001009 | 现浇构件钢筋 | 1.钢筋种类、规格:Φ10以内 三级钢 2.其他说明:详见相关设计图纸及及规范 |  | t | 1.127
12 | 010515001010 | 现浇构件钢筋 | 1.钢筋种类、规格:Φ10~Φ18 三级钢 2.其他说明:详见相关设计图纸及及规范 |  | t | 1.282
本页小计
注：为计取规费等的使用，可在表中增设其中：“定额人工费”。
表—08
分部分项工程和单价措施项目清单与计价表
工程名称：吴台镇河湾幸福卫生间-土建 |  |  |  | 标段：吴台镇河湾幸福院-厕所 |  |  |  |  | 第 4 页 共 7 页
序号 | 项目编码 | 项目名称 | 项目特征描述 |  | 计量单位 | 工程量 | 金 额(元)
[7 empty] | 综合单价 | 合 价 |  | 其中
暂估价
13 | 010515001012 | 现浇构件钢筋 | 1.钢筋种类、规格:Φ20以外 三级钢 2.其他说明:详见相关设计图纸及及规范 |  | t | 0.003
14 | 010515001011 | 现浇构件钢筋 | 1.钢筋种类、规格:Φ10以内 2.其他说明:详见相关设计图纸及及规范 |  | t | 0.095
分部小计
| A.8 | 门窗工程
1 | 010801001001 | 木质门 | 1.门代号及洞口尺寸:木门M0822 2.门框、扇材质:木门 |  | 樘 | 2
2 | 010801001002 | 木质门 | 1.门代号及洞口尺寸:木门M1522 2.门框、扇材质:木门 |  | 樘 | 1
3 | 010807001001 | 金属（塑钢、断桥）窗 | 1.窗类型：普通窗 2.框、扇材质：断桥铝窗框60系列（Low-E中空SuperSE-I）5+9A+5 3.所有外墙可开启窗扇均设纱扇 4.具体做法详见图纸及其他 |  | m2 | 7.8
分部小计
| A.9 | 屋面及防水工程
1 | 010902001001 | 屋面卷材防水 | 部位：坡屋面 做法： 1. 成品树脂波形瓦 2. 2层3厚SBS改性沥青防水卷材 3. 35厚C20细石混凝土持钉层，内配Φ4@100x100钢筋网片 4 80厚挤塑聚苯板保温层 5. 20厚1:2.5水泥砂浆找平层 6. 6.0厚聚合物水泥防水砂浆 7. 钢筋砼板，表面清扫干净 |  | m2 | 39.47
分部小计
保温、隔热、防腐工程
本页小计
注：为计取规费等的使用，可在表中增设其中：“定额人工费”。
表—08
分部分项工程和单价措施项目清单与计价表
工程名称：吴台镇河湾幸福卫生间-土建 |  |  |  | 标段：吴台镇河湾幸福院-厕所 |  |  |  |  | 第 5 页 共 7 页
序号 | 项目编码 | 项目名称 | 项目特征描述 |  | 计量单位 | 工程量 | 金 额(元)
[7 empty] | 综合单价 | 合 价 |  | 其中
暂估价
1 | 011001003002 | 保温隔热墙面 | 1.保温隔热部位:外墙 2.保温隔热材料品种、规格、厚度:50mm厚岩棉板 3.其他说明:详见图纸设计及相关规范要求 |  | m2 | 68.56
分部小计
| A.11 | 楼地面装饰工程
1 | 011102003006 | 块料楼地面 | 部位：卫生间 做法： 1.10 厚陶瓷地砖 2.30厚1:3干硬性水泥砂浆 3.防水层：3.0厚热沥青粘结和胶粘法施工聚合物改性防水卷材 +1.5厚反应型高分子类防水涂料，（防水层沿四周翻起至建筑面层以 上300高，洗手盆处翻起至1.2米高，淋浴一侧翻起至2.0米高，在门口处 水平延伸出门口500，门口两侧水平延伸200，且地面以上排水管边翻起3 00高） 4.最薄20厚1:3水泥砂浆找坡层，找坡1%坡向地漏 5.素水泥浆一道 6.60厚C15混凝土垫层 7.150厚3：7灰土夯实 |  | m2 | 31.08
2 | 011105003001 | 块料踢脚线 | 部位：卫生间 做法： 1.5-7厚面砖，水泥浆擦缝或填缝剂填缝 2.3-4厚1：1水泥砂浆加水重20%建筑胶粘结层 3.6厚1:2水泥砂浆抹平 4.9厚1:3水泥砂浆 5.基层墙体清理干净，刷专用界面剂一遍 |  | m2 | 6.12
分部小计
| A.12 | 墙、柱面装饰与隔断、幕墙工程
本页小计
注：为计取规费等的使用，可在表中增设其中：“定额人工费”。
表—08
分部分项工程和单价措施项目清单与计价表
工程名称：吴台镇河湾幸福卫生间-土建 |  |  |  | 标段：吴台镇河湾幸福院-厕所 |  |  |  |  | 第 6 页 共 7 页
序号 | 项目编码 | 项目名称 | 项目特征描述 |  | 计量单位 | 工程量 | 金 额(元)
[7 empty] | 综合单价 | 合 价 |  | 其中
暂估价
1 | 011201001005 | 真石漆外墙面 | 部位：外墙 做法： 1.基层墙体 2.9厚1:3水泥砂浆找平 3.6.0厚聚合物水泥防水砂浆 4.岩棉板,两表面及侧面涂刷专用界面剂，锚栓锚固（另列） 5.3~6厚抹面胶浆，中间压入一层耐碱玻璃纤维网布 6.1.5厚反应型高分子类防水涂料（仅砌体部分有） 7.刮柔性耐水腻子 8.涂饰底层涂料 9.真石漆墙面 耐火等级不应小于A级 |  | m2 | 68.56
2 | 011406001001 | 抹灰面油漆 | 檐口 1、基层墙体； 2、9厚1:3水泥砂浆找平 3、6.0厚聚合物水泥防水砂浆； 4、真石漆 |  | m2 | 20.31
3 | 011201001008 | 墙面一般抹灰 | 部位：卫生间 做法： 1.7厚面砖，水泥浆擦缝或填缝剂填缝 2.1.5厚合成高分子防水涂料，沿墙面上翻300mm（另计） 3.15厚1:2.5水泥砂浆,内掺3%的防水粉（防潮层） 4.基层墙体，刷专用界面剂一遍 |  | m2 | 103.11
分部小计
| A.13 | 天棚工程
1 | 011301001002 | 天棚抹灰 | 部位：卫生间 做法：参见12YJ1棚14铝合金吊顶 1.配套金属龙骨、铝合金条形板； 2.2-3厚柔性腻子分遍刮平； 3.钢筋砼板底清理干净。 |  | m2 | 38.71
分部小计
措施项目
本页小计
注：为计取规费等的使用，可在表中增设其中：“定额人工费”。
表—08
分部分项工程和单价措施项目清单与计价表
工程名称：吴台镇河湾幸福卫生间-土建 |  |  |  | 标段：吴台镇河湾幸福院-厕所 |  |  |  |  | 第 7 页 共 7 页
序号 | 项目编码 | 项目名称 | 项目特征描述 |  | 计量单位 | 工程量 | 金 额(元)
[7 empty] | 综合单价 | 合 价 |  | 其中
暂估价
1 | 011701001001 | 综合脚手架 | 1.建筑结构形式:框架结构 2.檐口高度：50m以内 3.含搭、拆脚手架及拆除脚手架后材料的堆放等全部费用 |  | m2 | 34.98
本页小计
合 计
注：为计取规费等的使用，可在表中增设其中：“定额人工费”。
表—08

## 表-11 总价措施项目清单与计价汇总表
总价措施项目清单与计价表
工程名称：吴台镇河湾幸福卫生间-土建 |  |  |  | 标段：吴台镇河湾幸福院-厕所 |  |  |  |  | 第 1 页 共 1 页
序号 | 项目编码 | 项目名称 | 计 算 基 础 |  | 费率 (%) | 金 额(元) | 调整费 率(%) | 调整后 金额(元) |  | 备 注
1 | 011707001001 | 安全文明施工费 | 分部分项安全文明施工费+单价措施安全文明施工费
2 | 01 | 其他措施费（费率类）
2.1 | 011707002001 | 夜间施工增加费 | 分部分项其他措施费+单价措施其他措施费
2.2 | 011707004001 | 二次搬运费 | 分部分项其他措施费+单价措施其他措施费
2.3 | 011707005001 | 冬雨季施工增加费 | 分部分项其他措施费+单价措施其他措施费
3 | 02 | 其他（费率类）
合 计
编制人（造价人员）： |  |  |  | 复核人（造价工程师）：
注：1.“计算基础”中安全文明施工费可为“定额基价”、“定额人工费”或“定额人工费+定额机械费”，其他项目可为“定额人工费”或“定额人工费+定额机械费”。 2.按施工方案计算的措施费，若无“计算基础”和“费率”的数值，也可只填“金额”数值，但应在备注栏说明施工方案出处或计算方法。
表-11

## 表-12 其他项目清单与计价汇总表
其他项目清单与计价汇总表
工程名称：吴台镇河湾幸福卫生间-土建 |  |  | 标段：吴台镇河湾幸福院-厕所 |  | 第 1 页 共 1 页
序号 | 项 目 名 称 | 金 额(元) |  | 结算金额(元) |  | 备 注
1 | 暂列金额 |  |  |  |  | 明细详见表-12-1
2 | 暂估价
2.1 | 材料（工程设备）暂估价 | — |  |  |  | 明细详见表-12-2
2.2 | 专业工程暂估价 |  |  |  |  | 明细详见表-12-3
3 | 计日工 |  |  |  |  | 明细详见表-12-4
4 | 总承包服务费 |  |  |  |  | 明细详见表-12-5
合 计 | [5 empty] | —
注：材料（工程设备）暂估单价进入清单项目综合单价，此处不汇总。
表—12

## 表-13 规费、税金项目计价表
规费、税金项目计价表
工程名称：吴台镇河湾幸福卫生间-土建 |  |  | 标段：吴台镇河湾幸福院-厕所 |  |  | 第 1 页 共 1 页
序号 | 项 目 名 称 | 计 算 基 础 |  | 计算基数 | 计算费率 (%) |  | 金 额(元)
1 | 规费 | 定额规费+工程排污费+其他
1.1 | 定额规费 | 分部分项规费+单价措施规费
1.2 | 工程排污费
1.3 | 其他
2 | 增值税 | 不含税工程造价合计
合 计
编制人（造价人员）： |  |  | 复核人（造价工程师）：
表—13

## 表-14 主要材料价格表
主要材料价格表
工程名称： |  | 吴台镇河湾幸福卫生间-土建 | [5 empty] | 第 1 页 共 1 页
序号 | 材料编码 |  | 材料名称 | 规格.型号等特殊要求 | 单位 | 数 量 | 单 价 |  | 合 价
1 | 01010210@1 |  | 钢筋 | HRB400以内 φ10以内 | kg | 1149.54
2 | 01010211 |  | 钢筋 | HRB400以内 φ12~φ18 | kg | 1314.05
3 | 03012789 |  | 膨胀螺栓 | M12*120 | 套 | 548.48
4 | 04170133@1 |  | 成品树脂波形瓦 |  | 块 | 399.9152
5 | 05030105 |  | 板方材 |  | m3 | 0.75721
6 | 07050131@3 |  | 10厚陶瓷地砖 |  | m2 | 32.3232
7 | 07050166@4 |  | 7厚面砖 | 综合 | m2 | 107.2344
8 | 09050426 |  | 铝合金扣板 |  | m2 | 40.6455
9 | 11010141@2 |  | 单扇套装平开实木门 | M0822 | 樘 | 2
10 | 11010146@1 |  | 双扇套装平开实木门 | M1522 | 樘 | 1
11 | 11090226 |  | 铝合金隔热断桥推拉窗(含中空玻璃) |  | m2 | 7.4435
12 | 13030359 |  | 真石漆 |  | kg | 369.6992
13 | 13330105@2 |  | SBS改性沥青防水卷材 | 3厚 | m2 | 127.2216
14 | 15030116 |  | 岩棉板 | δ50 | m3 | 3.4966
15 | 15130139@4 |  | 挤塑聚苯板 | 80厚 | m3 | 3.1971
16 | 35010101 |  | 复合模板 |  | m2 | 44.4387
17 | 80230806 |  | 蒸压粉煤灰加气混凝土砌块 | 600*190*240 | m3 | 8.4511
18 | 80210555 |  | 预拌混凝土 | C15 | m3 | 4.5902
19 | 80210561 |  | 预拌混凝土 | C30 | m3 | 25.4688
20 | 80010543 |  | 干混抹灰砂浆 | DP M10 | m3 | 4.1309