## 表-08 分部分项工程和单价措施项目清单与计价表
分部分项工程和单价措施项目清单与计价表
工程名称：吴台镇河湾幸福院卫生间-安装 |  |  |  | 标段：吴台镇河湾幸福院-厕所 |  |  |  |  | 第 1 页 共 3 页
序号 | 项目编码 | 项目名称 | 项目特征描述 |  | 计量单位 | 工程量 | 金 额(元)
[7 empty] | 综合单价 | 合 价 |  | 其中
暂估价
电气
防雷接地
1 | 030409005001 | 避雷网 | 1.名称:避雷网 2.材质:热镀锌圆钢 3.规格:直径8mm |  | m | 28.31
2 | 030409003001 | 避雷引下线 | 1.名称:避雷引下线 2.材质:柱内钢筋 3.规格:16 4.安装形式:利用主内2根绑扎或焊接 |  | m | 15.79
3 | 030409003002 | 避雷引下线 | 1.名称:防雷测试点 2.材质:钢板 |  | m | 4
4 | 030409002001 | 接地母线 | 1.名称:接地母线 2.材质:镀锌扁钢 3.规格:40*4 4.安装部位:埋地暗敷 |  | m | 3.93
5 | 030409002002 | 接地母线 | 1.名称:接地母线 2.材质:基础内钢筋 3.规格:基础内钢筋 4.安装部位:埋地暗敷 |  | m | 24.51
灯具开关
1 | 030412002001 | 工厂灯 | 1.名称:防水防尘灯 2.型号:220V 18W 3.安装形式:吸顶式 |  | 套 | 2
2 | 030412001001 | 普通灯具 | 1.名称:吸顶灯 2.型号:220V 18W 3.类型:吸顶安装 |  | 套 | 2
3 | 030411006001 | 接线盒 | 1.名称:PC接线盒 2.材质:PC 3.规格:86*86 4.安装形式:暗装 |  | 个 | 6
4 | 030404033001 | 风扇 | 1.名称:排气扇 2.安装方式:吸顶 |  | 台 | 2
管道线缆
1 | 030411004001 | 配线 | 1.名称:BV2.5 2.配线形式:管内穿线 3.型号:BV2.5 4.材质:铜芯 5.配线部位:暗敷 |  | m | 68.46
2 | 030411001001 | 配管 | 1.名称:穿线管 2.材质:PC 3.规格:16 4.配置形式:暗敷 |  | m | 22.82
分部小计
本页小计
注：为计取规费等的使用，可在表中增设其中：“定额人工费”。
表—08
分部分项工程和单价措施项目清单与计价表
工程名称：吴台镇河湾幸福院卫生间-安装 |  |  |  | 标段：吴台镇河湾幸福院-厕所 |  |  |  |  | 第 2 页 共 3 页
序号 | 项目编码 | 项目名称 | 项目特征描述 |  | 计量单位 | 工程量 | 金 额(元)
[7 empty] | 综合单价 | 合 价 |  | 其中
暂估价
给排水
管道阀门
1 | 031001006001 | 塑料管 | 1.安装部位:室内 2.介质:给水 3.材质、规格:PPR De63 4.连接形式:热熔连接 5.压力试验及吹、洗设计要求:压力实验、水冲洗、管道消毒 |  | m | 10.38
2 | 031001006002 | 塑料管 | 1.安装部位:室内 2.介质:给水 3.材质、规格:PPR De50 4.连接形式:热熔连接 5.压力试验及吹、洗设计要求:压力实验、水冲洗、管道消毒 |  | m | 11.93
3 | 031001006003 | 塑料管 | 1.安装部位:室内 2.介质:给水 3.材质、规格:PPR De40 4.连接形式:热熔连接 5.压力试验及吹、洗设计要求:压力实验、水冲洗、管道消毒 |  | m | 2.8
4 | 031001006004 | 塑料管 | 1.安装部位:室内 2.介质:给水 3.材质、规格:PPR De20 4.连接形式:热熔连接 5.压力试验及吹、洗设计要求:压力实验、水冲洗、管道消毒 |  | m | 6.48
5 | 031001006005 | 塑料管 | 1.安装部位:室内 2.介质:污水 3.材质、规格:PVC-U De110 4.连接形式:粘接 5.压力试验及吹、洗设计要求:压力实验、水冲洗 |  | m | 15.3
6 | 031001006006 | 塑料管 | 1.安装部位:室内 2.介质:污水 3.材质、规格:PVC-U De75 4.连接形式:粘接 5.压力试验及吹、洗设计要求:压力实验、水冲洗 |  | m | 10.94
本页小计
注：为计取规费等的使用，可在表中增设其中：“定额人工费”。
表—08
分部分项工程和单价措施项目清单与计价表
工程名称：吴台镇河湾幸福院卫生间-安装 |  |  |  | 标段：吴台镇河湾幸福院-厕所 |  |  |  |  | 第 3 页 共 3 页
序号 | 项目编码 | 项目名称 | 项目特征描述 |  | 计量单位 | 工程量 | 金 额(元)
[7 empty] | 综合单价 | 合 价 |  | 其中
暂估价
7 | 031001006007 | 塑料管 | 1.安装部位:室内 2.介质:污水 3.材质、规格:PVC-U De50 4.连接形式:粘接 5.压力试验及吹、洗设计要求:压力实验、水冲洗 |  | m | 18.22
8 | 031003001005 | 螺纹阀门 | 1.类型:截止阀 2.材质:全铜 3.规格、压力等级:De63 4.连接形式:螺纹连接 |  | 个 | 1
9 | 031003001006 | 螺纹阀门 | 1.类型:闸阀 2.材质:全铜 3.规格、压力等级:De50 4.连接形式:螺纹连接 |  | 个 | 1
10 | 031003001007 | 螺纹阀门 | 1.类型:水表 2.规格、压力等级:De50 3.连接形式:螺纹连接 |  | 个 | 1
11 | 031003001008 | 螺纹阀门 | 1.类型:水龙头 2.规格、压力等级:De20 3.连接形式:螺纹连接 |  | 个 | 3
卫生器具
1 | 031004006002 | 大便器 | 1.材质:陶瓷 2.规格、类型:蹲式大便器 |  | 组 | 6
2 | 031004003002 | 洗脸盆 | 1.材质:陶瓷 2.规格、类型:台式洗脸盆 |  | 组 | 2
3 | 031004007001 | 小便器 | 1.材质:陶瓷 2.规格、类型:小便器 |  | 组 | 3
4 | 031004014002 | 给、排水附(配)件 | 1.材质:不锈钢地漏 2.型号、规格:De50 |  | 个 | 3
分部小计
措施项目
本页小计
合 计
注：为计取规费等的使用，可在表中增设其中：“定额人工费”。
表—08

## 表-11 总价措施项目清单与计价汇总表
总价措施项目清单与计价表
工程名称：吴台镇河湾幸福院卫生间-安装 |  |  |  | 标段：吴台镇河湾幸福院-厕所 |  |  |  |  | 第 1 页 共 1 页
序号 | 项目编码 | 项目名称 | 计 算 基 础 |  | 费率 (%) | 金 额(元) | 调整费 率(%) | 调整后 金额(元) |  | 备 注
1 | 031302001001 | 安全文明施工费 | 分部分项安全文明施工费+单价措施安全文明施工费
2 | 01 | 其他措施费（费率类）
2.1 | 031302002001 | 夜间施工增加费 | 分部分项其他措施费+单价措施其他措施费
2.2 | 031302004001 | 二次搬运费 | 分部分项其他措施费+单价措施其他措施费
2.3 | 031302005001 | 冬雨季施工增加费 | 分部分项其他措施费+单价措施其他措施费
3 | 02 | 其他（费率类）
合 计
编制人（造价人员）： |  |  |  | 复核人（造价工程师）：
注：1.“计算基础”中安全文明施工费可为“定额基价”、“定额人工费”或“定额人工费+定额机械费”，其他项目可为“定额人工费”或“定额人工费+定额机械费”。 2.按施工方案计算的措施费，若无“计算基础”和“费率”的数值，也可只填“金额”数值，但应在备注栏说明施工方案出处或计算方法。
表-11

## 表-12 其他项目清单与计价汇总表
其他项目清单与计价汇总表
工程名称：吴台镇河湾幸福院卫生间-安装 |  |  | 标段：吴台镇河湾幸福院-厕所 |  | 第 1 页 共 1 页
序号 | 项 目 名 称 | 金 额(元) |  | 结算金额(元) |  | 备 注
1 | 暂列金额 |  |  |  |  | 明细详见表-12-1
2 | 暂估价
2.1 | 材料（工程设备）暂估价 | — |  |  |  | 明细详见表-12-2
2.2 | 专业工程暂估价 |  |  |  |  | 明细详见表-12-3
3 | 计日工 |  |  |  |  | 明细详见表-12-4
4 | 总承包服务费 |  |  |  |  | 明细详见表-12-5
合 计 | [5 empty] | —
注：材料（工程设备）暂估单价进入清单项目综合单价，此处不汇总。
表—12

## 表-13 规费、税金项目计价表
规费、税金项目计价表
工程名称：吴台镇河湾幸福院卫生间-安装 |  |  | 标段：吴台镇河湾幸福院-厕所 |  |  | 第 1 页 共 1 页
序号 | 项 目 名 称 | 计 算 基 础 |  | 计算基数 | 计算费率 (%) |  | 金 额(元)
1 | 规费 | 定额规费+工程排污费+其他
1.1 | 定额规费 | 分部分项规费+单价措施规费
1.2 | 工程排污费
1.3 | 其他
2 | 增值税 | 不含税工程造价合计
合 计
编制人（造价人员）： |  |  | 复核人（造价工程师）：
表—13

## 表-14 主要材料价格表
主要材料价格表
工程名称： |  | 吴台镇河湾幸福院卫生间-安装 | [5 empty] | 第 1 页 共 1 页
序号 | 材料编码 |  | 材料名称 | 规格、型号 等特殊要求 | 单位 | 数 量 | 单 价 |  | 合 价
1 | 29090211 |  | 铜接线端子 | 20A | 个
2 | 01090517@1 |  | 热镀锌圆钢直径8 | φ8 | m
3 | 17250257@1 |  | PPR63 | 公称外径63mm以内 | m
4 | 17250257@2 |  | PPR50 | 公称外径50mm以内 | m
5 | 17250299@1 |  | PVC-U排水管De110 | 公称外径110mm以内 | m
6 | 17250299@2 |  | PVC-U排水管De75 | 公称外径75mm以内 | m
7 | 17250299@3 |  | PVC-U排水管De50 | 公称外径50mm以内 | m
8 | 18090162@1 |  | 室内塑料给水管热熔管件De63 | 公称外径63mm以内 | 个
9 | 18090162@2 |  | 室内塑料给水管热熔管件De50 | 公称外径50mm以内 | 个
10 | 18090232@1 |  | 室内塑料排水管粘接管件De110 | 公称外径110mm以内 | 个
11 | 18250127@8 |  | 成品管卡De110 | 公称直径100mm以内 | 套
12 | 21090101@1 |  | 洗脸盆 |  | 个
13 | 21150131 |  | 瓷蹲式大便器 |  | 个
14 | 21170101 |  | 挂式小便器 |  | 个
15 | 24010206@1 |  | 水表DN40 | 公称直径40mm以内 | 个
16 | 25000001@1 |  | 防水防尘灯 | 吸顶式 | 套
17 | 25000001@2 |  | 吸顶灯 | 灯罩周长>1100mm | 套
18 | 28031431@1 |  | 绝缘电线BV2.5 | 铜芯 导线截面≤2.5mm2 | m
19 | 50350101 |  | 排气扇 |  | 台
20 | 补充主材002@1 |  | 防雷测试点 |  | 套