## 表-08 分部分项工程和单价措施项目清单与计价表
分部分项工程和单价措施项目清单与计价表
工程名称：吴台镇河湾幸福院-土建 |  |  |  | 标段：吴台镇河湾幸福院 |  |  |  |  | 第 1 页 共 9 页
序号 | 项目编码 | 项目名称 | 项目特征描述 |  | 计量单位 | 工程量 | 金 额(元)
[7 empty] | 综合单价 | 合 价 |  | 其中
暂估价
| A.1 | 土石方工程
1 | 010101001001 | 平整场地 | 1.土壤类别:一、二类土 2.弃土运距:自行考虑 |  | m2 | 436.76
2 | 010101003001 | 挖沟槽土方 | 1.土壤类别:一、二类土 2.挖土深度:2m 内 3.弃土运距:自行考虑 |  | m3 | 365.21
3 | 010103001002 | 回填方 | 1.部位:独立基础回填 2.密实度要求:夯填 3.填方材料品种:原土回填 4.压实系数不低于0.95 5.填方来源、运距:自行考虑 6.考虑工作面及放坡 |  | m3 | 211.56
分部小计
| A.3 | 桩基工程
1 | 010201008001 | 灌注桩 | 1.桩类型：泥浆护壁钻孔灌注桩 2.桩径:直径400mm 3.成孔方法:螺旋钻成孔 4.混凝土强度等级:C25 |  | m3 | 97.97
2 | 010515001013 | 现浇构件钢筋 | 1.钢筋种类、规格:三级钢 2.其他说明:详见相关设计图纸及及规范 |  | t | 9.353
分部小计
| A.4 | 砌筑工程
1 | 010402001001 | 砌块墙 | 1.砌块品种、强度等级:蒸压加气砼砌块 A3.5 2.墙体厚度:100mm 3.砂浆强度等级:预拌砂浆Ma5 |  | m3 | 1.13
2 | 010402001002 | 砌块墙 | 1.砌块品种、强度等级:蒸压加气砼砌块 A3.5 2.墙体厚度:200mm 3.砂浆强度等级:预拌砂浆Ma5 |  | m3 | 103.54
分部小计
| A.5 | 混凝土及钢筋混凝土工程
本页小计
注：为计取规费等的使用，可在表中增设其中：“定额人工费”。
表—08
分部分项工程和单价措施项目清单与计价表
工程名称：吴台镇河湾幸福院-土建 |  |  |  | 标段：吴台镇河湾幸福院 |  |  |  |  | 第 2 页 共 9 页
序号 | 项目编码 | 项目名称 | 项目特征描述 |  | 计量单位 | 工程量 | 金 额(元)
[7 empty] | 综合单价 | 合 价 |  | 其中
暂估价
1 | 010404001002 | 垫层 | 1.混凝土种类:预拌砼 2.混凝土强度等级:C15 3.模板及支撑制作、安装、拆除、堆放、运输及清理模内杂物、刷隔离剂等 4.商品砼泵送费、运输费 |  | m3 | 13.89
2 | 010501003001 | 独立基础 | 1.混凝土种类:预拌砼 2.混凝土强度等级:C30 3.模板及支撑制作、安装、拆除、堆放、运输及清理模内杂物、刷隔离剂等 4.商品砼泵送费、运输费 |  | m3 | 60.73
3 | 010502001001 | 矩形柱 | 1.混凝土种类:预拌砼 2.混凝土强度等级:C30 3.模板及支撑制作、安装、拆除、堆放、运输及清理模内杂物、刷隔离剂等 4.商品砼泵送费、运输费 |  | m3 | 12.41
4 | 010502002001 | 构造柱 | 1.混凝土种类:预拌砼 2.混凝土强度等级:C25 3.模板及支撑制作、安装、拆除、堆放、运输及清理模内杂物、刷隔离剂等 4.商品砼泵送费、运输费 |  | m3 | 6.47
5 | 010503002001 | 矩形梁 | 1.混凝土种类:预拌砼 2.混凝土强度等级:C30 3.模板及支撑制作、安装、拆除、堆放、运输及清理模内杂物、刷隔离剂等 4.商品砼泵送费、运输费 |  | m3 | 40.6
本页小计
注：为计取规费等的使用，可在表中增设其中：“定额人工费”。
表—08
分部分项工程和单价措施项目清单与计价表
工程名称：吴台镇河湾幸福院-土建 |  |  |  | 标段：吴台镇河湾幸福院 |  |  |  |  | 第 3 页 共 9 页
序号 | 项目编码 | 项目名称 | 项目特征描述 |  | 计量单位 | 工程量 | 金 额(元)
[7 empty] | 综合单价 | 合 价 |  | 其中
暂估价
6 | 010503005001 | 过梁 | 1.混凝土种类:预拌砼 2.混凝土强度等级:C25 3.模板及支撑制作、安装、拆除、堆放、运输及清理模内杂物、刷隔离剂等 4.商品砼泵送费、运输费 |  | m3 | 0.47
7 | 010505001001 | 有梁板 | 1.混凝土种类:预拌砼 2.混凝土强度等级:C30 3.模板及支撑制作、安装、拆除、堆放、运输及清理模内杂物、刷隔离剂等 4.商品砼泵送费、运输费 |  | m3 | 92.83
8 | 010505007001 | 天沟(檐沟）、挑檐板 | 1.混凝土种类:预拌砼 2.混凝土强度等级:C30 3.模板及支撑制作、安装、拆除、堆放、运输及清理模内杂物、刷隔离剂等 4.商品砼泵送费、运输费 |  | m3 | 11.01
9 | 010507001001 | 散水 | 1.散水做法见12YJ9-1 2.20厚1: 2.5水泥砂装抹面压光 3.素水泥浆一道 4.60厚C20混凝土找平 5.150厚3: 7灰土 6.素土夯实，向外披3%-5% |  | m2 | 110.33
10 | 010507004001 | 台阶 | 1.室外台阶做法见12YJ9-1 6/102 2.20-25厚石质板材路步及踢脚板，水泥砂浆擦缝 3.30厚1:4干硬性水泥砂浆 4.素水泥浆结合层一道 5.60厚C20混凝土，台阶面向外坡1% 6.300厚卵石灌M2.5混合动浆分两步灌注(或300厚3: 7灰土分两步实) 7.素土夯实 |  | m2 | 21.89
本页小计
注：为计取规费等的使用，可在表中增设其中：“定额人工费”。
表—08
分部分项工程和单价措施项目清单与计价表
工程名称：吴台镇河湾幸福院-土建 |  |  |  | 标段：吴台镇河湾幸福院 |  |  |  |  | 第 4 页 共 9 页
序号 | 项目编码 | 项目名称 | 项目特征描述 |  | 计量单位 | 工程量 | 金 额(元)
[7 empty] | 综合单价 | 合 价 |  | 其中
暂估价
11 | 010515001011 | 现浇构件钢筋 | 1.钢筋种类、规格:Φ10以内 2.其他说明:详见相关设计图纸及及规范 |  | t | 1.121
12 | 010515001009 | 现浇构件钢筋 | 1.钢筋种类、规格:Φ10以内 三级钢 2.其他说明:详见相关设计图纸及及规范 |  | t | 12.387
13 | 010515001010 | 现浇构件钢筋 | 1.钢筋种类、规格:Φ10~Φ18 三级钢 2.其他说明:详见相关设计图纸及及规范 |  | t | 7.763
14 | 010515001012 | 现浇构件钢筋 | 1.钢筋种类、规格:Φ20以外 三级钢 2.其他说明:详见相关设计图纸及及规范 |  | t | 6.409
分部小计
| A.8 | 门窗工程
1 | 010802001001 | 金属(塑钢）门 | 1.门窗类型：组合门窗MLC5331、MLC2631 2.框、扇材质：断桥铝窗框60系列（Low-E中空SuperSE-I）5+9A+5 3.所有外墙可开启窗扇均设纱扇 4.具体做法详见图纸及其他 |  | m2 | 24.49
2 | 010801001001 | 木质门 | 1.门代号及洞口尺寸:木门M0822 2.门框、扇材质:木门 |  | 樘 | 1
3 | 010801001002 | 木质门 | 1.门代号及洞口尺寸:木门M1122 2.门框、扇材质:木门 |  | 樘 | 1
4 | 010801001003 | 木质门 | 1.门代号及洞口尺寸:木门M1231 2.门框、扇材质:木门 |  | 樘 | 1
5 | 010801001004 | 木质门 | 1.门代号及洞口尺寸:木门M1522 2.门框、扇材质:木门 |  | 樘 | 1
6 | 010802003001 | 钢质防火门 | 1.钢质乙级防火门 FM乙1122 2.含五金 3.具体做法详见图纸及其他 |  | m2 | 2.42
本页小计
注：为计取规费等的使用，可在表中增设其中：“定额人工费”。
表—08
分部分项工程和单价措施项目清单与计价表
工程名称：吴台镇河湾幸福院-土建 |  |  |  | 标段：吴台镇河湾幸福院 |  |  |  |  | 第 5 页 共 9 页
序号 | 项目编码 | 项目名称 | 项目特征描述 |  | 计量单位 | 工程量 | 金 额(元)
[7 empty] | 综合单价 | 合 价 |  | 其中
暂估价
7 | 010807002001 | 金属防火窗 | 1.钢质乙级防火窗 FM乙2805 2.具体做法详见图纸及其他 |  | m2 | 1.4
8 | 010807001001 | 金属（塑钢、断桥）窗 | 1.窗类型：普通窗 2.框、扇材质：断桥铝窗框60系列（Low-E中空SuperSE-I）5+9A+5 3.所有外墙可开启窗扇均设纱扇 4.具体做法详见图纸及其他 |  | m2 | 126.5
分部小计
| A.9 | 屋面及防水工程
1 | 010902001001 | 屋面卷材防水 | 部位：坡屋面 做法： 1. 成品树脂波形瓦 2. 2层3厚SBS改性沥青防水卷材 3. 35厚C20细石混凝土持钉层，内配Φ4@100x100钢筋网片 4 80厚挤塑聚苯板保温层 5. 20厚1:2.5水泥砂浆找平层 6. 6.0厚聚合物水泥防水砂浆 7. 钢筋砼板，表面清扫干净 |  | m2 | 454.9
分部小计
| A.10 | 保温、隔热、防腐工程
1 | 011001003001 | 保温隔热墙面 | 1.保温隔热部位:外墙 2.保温隔热材料品种、规格、厚度:50mm厚岩棉板 3.其他说明:详见图纸设计及相关规范要求 |  | m2 | 388.95
分部小计
| A.11 | 楼地面装饰工程
本页小计
注：为计取规费等的使用，可在表中增设其中：“定额人工费”。
表—08
分部分项工程和单价措施项目清单与计价表
工程名称：吴台镇河湾幸福院-土建 |  |  |  | 标段：吴台镇河湾幸福院 |  |  |  |  | 第 6 页 共 9 页
序号 | 项目编码 | 项目名称 | 项目特征描述 |  | 计量单位 | 工程量 | 金 额(元)
[7 empty] | 综合单价 | 合 价 |  | 其中
暂估价
1 | 011102003005 | 块料楼地面 | 部位：除卫生间、厨房外其他房间 做法： 1.10厚防滑地砖铺实拍平，稀水泥浆擦缝 2.20厚1:3干硬性水泥砂浆 3.30厚C20细石砼 4.素水泥浆一道 5.60厚C15混凝土垫层 6.150厚3：7灰土夯实 |  | m2 | 339.5
2 | 011102003006 | 块料楼地面 | 部位：卫生间 做法： 1.10 厚陶瓷地砖 2.30厚1:3干硬性水泥砂浆 3.防水层：3.0厚热沥青粘结和胶粘法施工聚合物改性防水卷材 +1.5厚反应型高分子类防水涂料，（防水层沿四周翻起至建筑面层以 上300高，洗手盆处翻起至1.2米高，淋浴一侧翻起至2.0米高，在门口处 水平延伸出门口500，门口两侧水平延伸200，且地面以上排水管边翻起3 00高） 4.最薄20厚1:3水泥砂浆找坡层，找坡1%坡向地漏 5.素水泥浆一道 6.60厚C15混凝土垫层 7.150厚3：7灰土夯实 |  | m2 | 2.48
本页小计
注：为计取规费等的使用，可在表中增设其中：“定额人工费”。
表—08
分部分项工程和单价措施项目清单与计价表
工程名称：吴台镇河湾幸福院-土建 |  |  |  | 标段：吴台镇河湾幸福院 |  |  |  |  | 第 7 页 共 9 页
序号 | 项目编码 | 项目名称 | 项目特征描述 |  | 计量单位 | 工程量 | 金 额(元)
[7 empty] | 综合单价 | 合 价 |  | 其中
暂估价
3 | 011102003007 | 块料楼地面 | 部位：厨房 做法： 1.10 厚陶瓷地砖 2.30厚1:3干硬性水泥砂浆 3.防水层：3.0厚热沥青粘结和胶粘法施工聚合物改性防水卷材+1.5厚反应型高分子类防水涂料（防水层沿四周墙面及立管上翻300高） 4.20厚1:3水泥砂浆 5.素水泥浆一道 6.60厚C15混凝土垫层 7.150厚3：7灰土夯实 |  | m2 | 47.58
4 | 011105003001 | 块料踢脚线 | 部位：所有房间 做法： 1.5-7厚面砖，水泥浆擦缝或填缝剂填缝 2.3-4厚1：1水泥砂浆加水重20%建筑胶粘结层 3.6厚1:2水泥砂浆抹平 4.9厚1:3水泥砂浆 5.基层墙体清理干净，刷专用界面剂一遍 |  | m2 | 47.09
分部小计
| A.12 | 墙、柱面装饰与隔断、幕墙工程
1 | 011201001005 | 真石漆外墙面 | 部位：外墙 做法： 1.基层墙体 2.9厚1:3水泥砂浆找平 3.6.0厚聚合物水泥防水砂浆 4.岩棉板,两表面及侧面涂刷专用界面剂，锚栓锚固（另列） 5.3~6厚抹面胶浆，中间压入一层耐碱玻璃纤维网布 6.1.5厚反应型高分子类防水涂料（仅砌体部分有） 7.刮柔性耐水腻子 8.涂饰底层涂料 9.真石漆墙面 耐火等级不应小于A级 |  | m2 | 327.45
本页小计
注：为计取规费等的使用，可在表中增设其中：“定额人工费”。
表—08
分部分项工程和单价措施项目清单与计价表
工程名称：吴台镇河湾幸福院-土建 |  |  |  | 标段：吴台镇河湾幸福院 |  |  |  |  | 第 8 页 共 9 页
序号 | 项目编码 | 项目名称 | 项目特征描述 |  | 计量单位 | 工程量 | 金 额(元)
[7 empty] | 综合单价 | 合 价 |  | 其中
暂估价
2 | 011201001007 | 墙面一般抹灰 | 部位：除卫生间、厨房外其他房间 做法： 1.9mm厚竹木纤维板固定牢固 2.刮防潮腻子两遍,分遍磨平 3.6厚1:2水泥砂浆抹平 4.9厚1:3水泥砂浆 5.基层墙体清理干净,刷专用界面剂一遍 |  | m2 | 898.32
3 | 011201001009 | 墙面一般抹灰 | 部位：卫生间、厨房 做法： 1.7厚面砖，水泥浆擦缝或填缝剂填缝 2.1.5厚合成高分子防水涂料，沿墙面上翻300mm（另计） 3.15厚1:2.5水泥砂浆,内掺3%的防水粉（防潮层） 4.基层墙体，刷专用界面剂一遍 |  | m2 | 116.34
分部小计
| A.13 | 天棚工程
1 | 011301001002 | 天棚抹灰 | 部位：所有房间 做法：参见12YJ1棚14铝合金吊顶 1.配套金属龙骨、铝合金条形板 2.2-3厚柔性腻子分遍刮平 3.钢筋砼板底清理干净 |  | m2 | 479.09
分部小计
| A.14 | 油漆、涂料、裱糊工程
1 | 011406001001 | 抹灰面油漆 | 部位：檐口 做法： 1.基层墙体 2.9厚1:3水泥砂浆找平 3.6.0厚聚合物水泥防水砂浆 4.真石漆 |  | m2 | 92.6
分部小计
措施项目
本页小计
注：为计取规费等的使用，可在表中增设其中：“定额人工费”。
表—08
分部分项工程和单价措施项目清单与计价表
工程名称：吴台镇河湾幸福院-土建 |  |  |  | 标段：吴台镇河湾幸福院 |  |  |  |  | 第 9 页 共 9 页
序号 | 项目编码 | 项目名称 | 项目特征描述 |  | 计量单位 | 工程量 | 金 额(元)
[7 empty] | 综合单价 | 合 价 |  | 其中
暂估价
1 | 011701001001 | 综合脚手架 | 1.建筑结构形式:框架结构 2.檐口高度：50m以内 3.含搭、拆脚手架及拆除脚手架后材料的堆放等全部费用 |  | m2 | 436.76
2 | 011703001001 | 垂直运输 | 1.建筑物建筑类型及结构形式:框架结构 2.建筑物檐口高度、层数:50m以内 |  | m2 | 436.76
3 | 011705001001 | 大型机械设备进出场及安拆 | 1.挖掘机、打桩机进出场及安拆费 |  | 台·次 | 1
本页小计
合 计
注：为计取规费等的使用，可在表中增设其中：“定额人工费”。
表—08

## 表-11 总价措施项目清单与计价汇总表
总价措施项目清单与计价表
工程名称：吴台镇河湾幸福院-土建 |  |  |  | 标段：吴台镇河湾幸福院 |  |  |  |  | 第 1 页 共 1 页
序号 | 项目编码 | 项目名称 | 计 算 基 础 |  | 费率 (%) | 金 额(元) | 调整费 率(%) | 调整后 金额(元) |  | 备 注
1 | 011707001001 | 安全文明施工费 | 分部分项安全文明施工费+单价措施安全文明施工费
2 | 01 | 其他措施费（费率类）
2.1 | 011707002001 | 夜间施工增加费 | 分部分项其他措施费+单价措施其他措施费
2.2 | 011707004001 | 二次搬运费 | 分部分项其他措施费+单价措施其他措施费
2.3 | 011707005001 | 冬雨季施工增加费 | 分部分项其他措施费+单价措施其他措施费
3 | 02 | 其他（费率类）
合 计
编制人（造价人员）： |  |  |  | 复核人（造价工程师）：
注：1.“计算基础”中安全文明施工费可为“定额基价”、“定额人工费”或“定额人工费+定额机械费”，其他项目可为“定额人工费”或“定额人工费+定额机械费”。 2.按施工方案计算的措施费，若无“计算基础”和“费率”的数值，也可只填“金额”数值，但应在备注栏说明施工方案出处或计算方法。
表-11

## 表-12 其他项目清单与计价汇总表
其他项目清单与计价汇总表
工程名称：吴台镇河湾幸福院-土建 |  |  | 标段：吴台镇河湾幸福院 |  | 第 1 页 共 1 页
序号 | 项 目 名 称 | 金 额(元) |  | 结算金额(元) |  | 备 注
1 | 暂列金额 |  |  |  |  | 明细详见表-12-1
2 | 暂估价
2.1 | 材料（工程设备）暂估价 | — |  |  |  | 明细详见表-12-2
2.2 | 专业工程暂估价 |  |  |  |  | 明细详见表-12-3
3 | 计日工 |  |  |  |  | 明细详见表-12-4
4 | 总承包服务费 |  |  |  |  | 明细详见表-12-5
合 计 | [5 empty] | —
注：材料（工程设备）暂估单价进入清单项目综合单价，此处不汇总。
表—12

## 表-13 规费、税金项目计价表
规费、税金项目计价表
工程名称：吴台镇河湾幸福院-土建 |  |  | 标段：吴台镇河湾幸福院 |  |  | 第 1 页 共 1 页
序号 | 项 目 名 称 | 计 算 基 础 |  | 计算基数 | 计算费率 (%) |  | 金 额(元)
1 | 规费 | 定额规费+工程排污费+其他
1.1 | 定额规费 | 分部分项规费+单价措施规费
1.2 | 工程排污费
1.3 | 其他
2 | 增值税 | 不含税工程造价合计
合 计
编制人（造价人员）： |  |  | 复核人（造价工程师）：
表—13

## 表-14 主要材料价格表
主要材料价格表
工程名称： |  | 吴台镇河湾幸福院-土建 | [5 empty] | 第 1 页 共 1 页
序号 | 材料编码 |  | 材料名称 | 规格.型号等特殊要求 | 单位 | 数 量 | 单 价 |  | 合 价
1 | 01010163 |  | 钢筋 | 综合 | t | 9.7902
2 | 01010210@1 |  | 钢筋 | HRB400以内 φ10以内 | kg | 12634.74
3 | 01010211 |  | 钢筋 | HRB400以内 φ12~φ18 | kg | 7957.075
4 | 01010212 |  | 钢筋 | HRB400以内 φ20~φ25 | kg | 6569.225
5 | 04170133@1 |  | 成品树脂波形瓦 |  | 块 | 4609.105937
6 | 05030105 |  | 板方材 |  | m3 | 6.5259
7 | 05070101 |  | 竹木纤维板 | 9厚 | m2 | 943.236
8 | 07050131@4 |  | 10厚防滑地砖 |  | m2 | 353.08
9 | 09050426 |  | 铝合金扣板 |  | m2 | 503.0445
10 | 11090136 |  | 铝合金隔热断桥平开门(含中空玻璃) |  | m2 | 23.5202
11 | 11090226@1 |  | 断桥铝窗框60系列（Low-E中空SuperSE-I）5+9A+5 |  | m2 | 120.719
12 | 13030359 |  | 真石漆 |  | kg | 1747.408
13 | 13330105@2 |  | SBS改性沥青防水卷材 | 3厚 | m2 | 1052.0472
14 | 15130139@4 |  | 挤塑聚苯板 | 80厚 | m3 | 36.8469
15 | 35010101 |  | 复合模板 |  | m2 | 372.9614
16 | 80230806 |  | 蒸压粉煤灰加气混凝土砌块 | 600*190*240 | m3 | 101.1586
17 | 80210555 |  | 预拌混凝土 | C15 | m3 | 38.9628
18 | 80210559@1 |  | 预拌混凝土 | C25 | m3 | 118.7396
19 | 80210561 |  | 预拌混凝土 | C30 | m3 | 219.3798
20 | 80210701 |  | 预拌细石混凝土 | C20 | m3 | 26.3676