## 表-08 分部分项工程和单价措施项目清单与计价表
分部分项工程和单价措施项目清单与计价表
工程名称：吴台镇河湾幸福院-安装 |  |  |  | 标段：吴台镇河湾幸福院 |  |  |  |  | 第 1 页 共 5 页
序号 | 项目编码 | 项目名称 | 项目特征描述 |  | 计量单位 | 工程量 | 金 额(元)
[7 empty] | 综合单价 | 合 价 |  | 其中
暂估价
防雷
1 | 030409005001 | 避雷网 | 1.名称:避雷网 2.材质:热镀锌圆钢 3.规格:直径8mm |  | m | 151.73
2 | 030409003001 | 避雷引下线 | 1.名称:避雷引下线 2.材质:柱内钢筋 3.规格:16 4.安装形式:利用主内2根绑扎或焊接 |  | m | 34.18
3 | 030409003002 | 避雷引下线 | 1.名称:防雷测试点 2.材质:钢板 |  | m | 4
4 | 030409002001 | 接地母线 | 1.名称:接地母线 2.材质:镀锌扁钢 3.规格:40*4 4.安装部位:埋地暗敷 |  | m | 6.25
5 | 030409002002 | 接地母线 | 1.名称:接地母线 2.材质:基础内钢筋 3.规格:基础内钢筋 4.安装部位:埋地暗敷 |  | m | 150.85
6 | 030414011001 | 接地装置 | 1.名称:接地系统测试 |  | 系统 | 1
分部小计
电气
弱电
1 | 030502005001 | 双绞线缆 | 1.名称:网线 2.规格:UTP6E 3.线缆对数:≤4对 4.敷设方式:管内穿线 |  | m | 151.03
2 | 030411004007 | 配线 | 1.名称:电话线 2.配线形式:线管穿线 3.型号:RVS-2*1.0 4.材质:铜芯 |  | m | 151.03
3 | 030411001009 | 配管 | 1.名称:穿线管 2.材质:PC 3.规格:20 4.配置形式:暗敷 |  | m | 151.03
4 | 030502012001 | 信息插座 | 1.名称:信息插座 2.类别:单口 3.安装方式:暗装 |  | 个 | 9
5 | 030411006002 | 接线盒 | 1.名称:接线盒 2.材质:PC 3.规格:86*86 4.安装形式:暗装 |  | 个 | 9
管道线缆
本页小计
注：为计取规费等的使用，可在表中增设其中：“定额人工费”。
表—08
分部分项工程和单价措施项目清单与计价表
工程名称：吴台镇河湾幸福院-安装 |  |  |  | 标段：吴台镇河湾幸福院 |  |  |  |  | 第 2 页 共 5 页
序号 | 项目编码 | 项目名称 | 项目特征描述 |  | 计量单位 | 工程量 | 金 额(元)
[7 empty] | 综合单价 | 合 价 |  | 其中
暂估价
1 | 030408001002 | 电力电缆 | 1.名称:电力电缆YJV-5*10 2.规格:YJV-5*10 3.材质:铜芯 4.敷设方式、部位:管内暗敷 |  | m | 49.66
2 | 030408001003 | 电力电缆 | 1.名称:电力电缆YJV22-4*25+1*16 2.规格:YJV22-4*25+1*16 3.材质:铜芯 4.敷设方式、部位:管内暗敷 |  | m | 50
3 | 030411004004 | 配线 | 1.名称:BV2.5 2.配线形式:管内穿线 3.型号:BV2.5 4.材质:铜芯 5.配线部位:暗敷 |  | m | 699.58
4 | 030411004005 | 配线 | 1.名称:WDZN-BYJ2.5 2.配线形式:管内穿线 3.型号:WDZN-BYJ2.5 4.材质:铜芯 5.配线部位:暗敷 |  | m | 162.71
5 | 030411004006 | 配线 | 1.名称:BV4 2.配线形式:管内穿线 3.型号:BV4 4.材质:铜芯 5.配线部位:暗敷 |  | m | 1338.25
6 | 030411001005 | 配管 | 1.名称:穿线管 2.材质:JDG 3.规格:16 4.配置形式:暗敷 |  | m | 124.82
7 | 030411001007 | 配管 | 1.名称:穿线管 2.材质:PC 3.规格:16 4.配置形式:暗敷 |  | m | 230.7
8 | 030411001008 | 配管 | 1.名称:穿线管 2.材质:PC 3.规格:20 4.配置形式:暗敷 |  | m | 442.76
9 | 030411001010 | 配管 | 1.名称:穿线管 2.材质:SC 3.规格:50 4.配置形式:暗敷 |  | m | 30
插座开关
1 | 030404035001 | 插座 | 1.名称:安全型单相五孔插座 2.规格:250V 10A 3.安装方式:暗装 |  | 个 | 11
2 | 030404035002 | 插座 | 1.名称:防水安全型单相五孔插座 2.规格:250V 10A 3.安装方式:暗装 |  | 个 | 4
本页小计
注：为计取规费等的使用，可在表中增设其中：“定额人工费”。
表—08
分部分项工程和单价措施项目清单与计价表
工程名称：吴台镇河湾幸福院-安装 |  |  |  | 标段：吴台镇河湾幸福院 |  |  |  |  | 第 3 页 共 5 页
序号 | 项目编码 | 项目名称 | 项目特征描述 |  | 计量单位 | 工程量 | 金 额(元)
[7 empty] | 综合单价 | 合 价 |  | 其中
暂估价
3 | 030404035003 | 插座 | 1.名称:防水安全型单相五孔插座 2.规格:250V 15A 3.安装方式:暗装 |  | 个 | 1
4 | 030404035004 | 插座 | 1.名称:空调插座 2.规格:250V 16A 3.安装方式:暗装 |  | 个 | 8
5 | 040801029001 | 照明开关 | 1.名称:双联单控开关 2.规格:250V 10A 3.安装方式:暗装 |  | 个 | 13
灯具设备
1 | 030412004001 | 装饰灯 | 1.名称:A型单向指示标志灯 2.型号:1W LED，DC36V 3.安装形式:壁装 |  | 套 | 3
2 | 030412004002 | 装饰灯 | 1.名称:A型多功能型安全出口标志灯 2.型号:1W LED，DC36V 3.安装形式:壁装 |  | 套 | 2
3 | 030412004003 | 装饰灯 | 1.名称:A型双向指示标志灯 2.型号:1W LED，DC36V 3.安装形式:壁装 |  | 套 | 2
4 | 030412004004 | 装饰灯 | 1.名称:A型消防应急照明灯具 2.型号:3W LED DC36V 3.安装形式:壁式 |  | 套 | 8
5 | 030412001001 | 普通灯具 | 1.名称:LED吸顶灯 2.规格:220V 1*18W |  | 套 | 24
6 | 030412002001 | 工厂灯 | 1.名称:防水防尘灯 2.型号:220V 18W 3.安装形式:吸顶式 |  | 套 | 7
7 | 030412001002 | 普通灯具 | 1.名称:吸顶灯 2.型号:220V 18W 3.类型:吸顶安装 |  | 套 | 8
8 | 030411006001 | 接线盒 | 1.名称:PC接线盒 2.材质:PC 3.规格:86*86 4.安装形式:暗装 |  | 个 | 99
9 | 030404017001 | 配电箱 | 1.名称:ACCF照明配电箱 2.规格:580*250*100 3.接线端子材质、规格:含接线端子 4.安装方式:嵌墙暗装 |  | 台 | 1
本页小计
注：为计取规费等的使用，可在表中增设其中：“定额人工费”。
表—08
分部分项工程和单价措施项目清单与计价表
工程名称：吴台镇河湾幸福院-安装 |  |  |  | 标段：吴台镇河湾幸福院 |  |  |  |  | 第 4 页 共 5 页
序号 | 项目编码 | 项目名称 | 项目特征描述 |  | 计量单位 | 工程量 | 金 额(元)
[7 empty] | 综合单价 | 合 价 |  | 其中
暂估价
10 | 030404017002 | 配电箱 | 1.名称:AL照明配电箱 2.规格:880*250*100 3.安装方式:嵌墙暗装 |  | 台 | 1
11 | 030404017003 | 配电箱 | 1.名称:应急照明配电箱 2.规格:880*250*100 3.安装方式:嵌墙暗装 |  | 台 | 1
12 | 030411005001 | 接线箱 | 1.名称:通讯网络接线箱 2.规格:600*500*300 3.安装形式:明装 |  | 个 | 1
13 | 030404033001 | 风扇 | 1.名称:排气扇 2.安装方式:吸顶 |  | 台 | 1
14 | 030414002001 | 送配电装置系统 | 1.名称:强电测试 |  | 系统 | 1
分部小计
给排水
卫生器具
1 | 031004003001 | 洗脸盆 | 1.材质:陶瓷 2.规格、类型:台式洗脸盆 |  | 组 | 1
2 | 031004014001 | 给、排水附(配)件 | 1.材质:不锈钢地漏 2.型号、规格:De50 |  | 个 | 1
3 | 031004006001 | 大便器 | 1.材质:陶瓷 2.规格、类型:连体坐便器 |  | 组 | 1
阀门附件
1 | 031003001002 | 螺纹阀门 | 1.类型:截止阀 2.材质:全铜 3.规格、压力等级:De32 4.连接形式:螺纹连接 |  | 个 | 4
2 | 031003001007 | 螺纹阀门 | 1.类型:水表 2.规格、压力等级:De32 3.连接形式:螺纹连接 |  | 个 | 2
3 | 031003001009 | 螺纹阀门 | 1.类型:水龙头 2.规格、压力等级:De20 3.连接形式:螺纹连接 |  | 个 | 1
4 | 030901013001 | 灭火器 | 1.形式:手提式灭火器 |  | 具 | 10
管道
本页小计
注：为计取规费等的使用，可在表中增设其中：“定额人工费”。
表—08
分部分项工程和单价措施项目清单与计价表
工程名称：吴台镇河湾幸福院-安装 |  |  |  | 标段：吴台镇河湾幸福院 |  |  |  |  | 第 5 页 共 5 页
序号 | 项目编码 | 项目名称 | 项目特征描述 |  | 计量单位 | 工程量 | 金 额(元)
[7 empty] | 综合单价 | 合 价 |  | 其中
暂估价
1 | 031001006001 | 塑料管 | 1.安装部位:室内 2.介质:污水 3.材质、规格:PVC-U De110 4.连接形式:粘接 5.压力试验及吹、洗设计要求:压力实验、水冲洗 |  | m | 3.5
2 | 031001006008 | 塑料管 | 1.安装部位:室内 2.介质:污水 3.材质、规格:PVC-U De50 4.连接形式:粘接 5.压力试验及吹、洗设计要求:压力实验、水冲洗 |  | m | 4.73
3 | 031001006002 | 塑料管 | 1.安装部位:室内 2.介质:污水 3.材质、规格:PVC-U De160 4.连接形式:粘接 5.压力试验及吹、洗设计要求:压力实验、水冲洗 |  | m | 2
4 | 031001006005 | 塑料管 | 1.安装部位:室内 2.介质:给水 3.材质、规格:PPR De20 4.连接形式:热熔连接 5.压力试验及吹、洗设计要求:压力实验、水冲洗、管道消毒 |  | m | 1.87
5 | 031001006007 | 塑料管 | 1.安装部位:室内 2.介质:给水 3.材质、规格:PPR De32 4.连接形式:热熔连接 5.压力试验及吹、洗设计要求:压力实验、水冲洗、管道消毒 |  | m | 9.11
分部小计
措施项目
1 | 031301017001 | 脚手架搭拆 | 脚手架搭拆 |  | 项 | 1
本页小计
合 计
注：为计取规费等的使用，可在表中增设其中：“定额人工费”。
表—08

## 表-11 总价措施项目清单与计价汇总表
总价措施项目清单与计价表
工程名称：吴台镇河湾幸福院-安装 |  |  |  | 标段：吴台镇河湾幸福院 |  |  |  |  | 第 1 页 共 1 页
序号 | 项目编码 | 项目名称 | 计 算 基 础 |  | 费率 (%) | 金 额(元) | 调整费 率(%) | 调整后 金额(元) |  | 备 注
1 | 031302001001 | 安全文明施工费 | 分部分项安全文明施工费+单价措施安全文明施工费
2 | 01 | 其他措施费（费率类）
2.1 | 031302002001 | 夜间施工增加费 | 分部分项其他措施费+单价措施其他措施费
2.2 | 031302004001 | 二次搬运费 | 分部分项其他措施费+单价措施其他措施费
2.3 | 031302005001 | 冬雨季施工增加费 | 分部分项其他措施费+单价措施其他措施费
3 | 02 | 其他（费率类）
合 计
编制人（造价人员）： |  |  |  | 复核人（造价工程师）：
注：1.“计算基础”中安全文明施工费可为“定额基价”、“定额人工费”或“定额人工费+定额机械费”，其他项目可为“定额人工费”或“定额人工费+定额机械费”。 2.按施工方案计算的措施费，若无“计算基础”和“费率”的数值，也可只填“金额”数值，但应在备注栏说明施工方案出处或计算方法。
表-11

## 表-12 其他项目清单与计价汇总表
其他项目清单与计价汇总表
工程名称：吴台镇河湾幸福院-安装 |  |  | 标段：吴台镇河湾幸福院 |  | 第 1 页 共 1 页
序号 | 项 目 名 称 | 金 额(元) |  | 结算金额(元) |  | 备 注
1 | 暂列金额 |  |  |  |  | 明细详见表-12-1
2 | 暂估价
2.1 | 材料（工程设备）暂估价 | — |  |  |  | 明细详见表-12-2
2.2 | 专业工程暂估价 |  |  |  |  | 明细详见表-12-3
3 | 计日工 |  |  |  |  | 明细详见表-12-4
4 | 总承包服务费 |  |  |  |  | 明细详见表-12-5
合 计 | [5 empty] | —
注：材料（工程设备）暂估单价进入清单项目综合单价，此处不汇总。
表—12

## 表-13 规费、税金项目计价表
规费、税金项目计价表
工程名称：吴台镇河湾幸福院-安装 |  |  | 标段：吴台镇河湾幸福院 |  |  | 第 1 页 共 1 页
序号 | 项 目 名 称 | 计 算 基 础 |  | 计算基数 | 计算费率 (%) |  | 金 额(元)
1 | 规费 | 定额规费+工程排污费+其他
1.1 | 定额规费 | 分部分项规费+单价措施规费
1.2 | 工程排污费
1.3 | 其他
2 | 增值税 | 不含税工程造价合计
合 计
编制人（造价人员）： |  |  | 复核人（造价工程师）：
表—13

## 表-14 主要材料价格表
主要材料价格表
工程名称： |  | 吴台镇河湾幸福院-安装 | [5 empty] | 第 1 页 共 1 页
序号 | 材料编码 |  | 材料名称 | 规格、型号 等特殊要求 | 单位 | 数 量 | 单 价 |  | 合 价
1 | 29060125 |  | 钢管保护管 | φ40*400 | 根
2 | 29090211 |  | 铜接线端子 | 20A | 个
3 | 17030103@1 |  | SC50 | 公称直径DN≤50 | m
4 | 21150116-1@1 |  | 连体坐便器 |  | 个
5 | 23010101 |  | 手提灭火器 | ABC/4kg | 个
6 | 25000001@3 |  | A型消防应急照明灯具 | 墙壁式 | 套
7 | 25000001@4 |  | LED吸顶灯 | 灯罩周长>1100mm | 套
8 | 25000001@6 |  | 吸顶灯 | 灯罩周长>1100mm | 套
9 | 28030301@1 |  | 铜芯多股绝缘电线RVS-2*1.0 | 二芯 单芯导线截面≤1mm2 | m
10 | 28031431@1 |  | 绝缘电线BV2.5 | 铜芯 导线截面≤2.5mm2 | m
11 | 28031431@3 |  | 绝缘电线WDZN-BYJ2.5 | 铜芯 导线截面≤2.5mm2 | m
12 | 28031431@4 |  | 绝缘电线 | BV4 | m
13 | 28110000@1 |  | 电力电缆YJV-5*10 | 截面≤10mm2 | m
14 | 28110000@3 |  | YJV22-4*25+1*16 | 截面≤35mm2 | m
15 | 29060143@1 |  | PC16 | 外径16mm | m
16 | 29060143@3 |  | PC20 | 外径20mm | m
17 | 29060143@4 |  | PC20 | 外径20mm | m
18 | 补充主材001@1 |  | 应急照明配电箱 | 880*250*100 | 台
19 | 补充主材001@2 |  | ACCF照明配电箱 | 580*250*100 | 台
20 | 补充主材001@3 |  | AL照明配电箱 | 880*250*100 | 台