## 表-08 分部分项工程和单价措施项目清单与计价表
分部分项工程和单价措施项目清单与计价表
工程名称：吴台镇河湾幸福院室外景观工程-灌溉 |  |  |  | 标段：吴台镇河湾幸福院室外景观工程 |  |  |  |  | 第 1 页 共 1 页
序号 | 项目编码 | 项目名称 | 项目特征描述 |  | 计量单位 | 工程量 | 金 额(元)
[7 empty] | 综合单价 | 合 价 |  | 其中
暂估价
整个项目
1 | 030807001001 | 低压螺纹阀门 | 1.名称：快速取水器 2.规格：DN25 3.含成品快速取水阀箱 井盖及球阀等 |  | 个 | 7
2 | 031001006001 | 塑料管 | 1.名称: PPR给水管 S6.3系列 2.介质:自动喷灌给水管 3.规格:DN32 压力：1.0Mpa 4.连接形式:热熔连接 5.压力试验及水冲洗 |  | m | 125.5
3 | 031001006004 | 塑料管 | 1.名称: PPR给水管 S6.3系列 2.介质:自动喷灌给水管 3.规格:DN50 压力：1.0Mpa 4.连接形式:热熔连接 5.压力试验及水冲洗 |  | m | 72.4
4 | 010401011002 | 砖检查井 | 1.名称:水表井 2.参考05S502图集 |  | 座 | 1
5 | 031003001001 | 螺纹阀门 | 1.名称：闸阀 2.型号：DN50 |  | 个 | 2
6 | 031003012001 | 倒流防止器 | 1.名称：倒流防止器 2.型号：DN50 |  | 套 | 1
7 | 031003013001 | 水表 | 1.名称：水表 2.型号：DN50 |  | 组 | 1
8 | 010101003001 | 挖沟槽土方 | 1.土壤类别:一、二类土 2.挖土深度:1.5m 内 |  | m3 | 75.89
9 | 010103001002 | 回填方 | 1.密实度要求:6%水泥石粉垫层 |  | m3 | 15.83
10 | 010103001001 | 回填方 | 1.密实度要求:回填土 |  | m3 | 60.06
措施项目
本页小计
合 计
注：为计取规费等的使用，可在表中增设其中：“定额人工费”。
表—08

## 表-11 总价措施项目清单与计价汇总表
总价措施项目清单与计价表
工程名称：吴台镇河湾幸福院室外景观工程-灌溉 |  |  |  | 标段：吴台镇河湾幸福院室外景观工程 |  |  |  |  | 第 1 页 共 1 页
序号 | 项目编码 | 项目名称 | 计 算 基 础 |  | 费率 (%) | 金 额(元) | 调整费 率(%) | 调整后 金额(元) |  | 备 注
1 | 031302001001 | 安全文明施工费 | 分部分项安全文明施工费+单价措施安全文明施工费
2 | 01 | 其他措施费（费率类）
2.1 | 031302002001 | 夜间施工增加费 | 分部分项其他措施费+单价措施其他措施费
2.2 | 031302004001 | 二次搬运费 | 分部分项其他措施费+单价措施其他措施费
2.3 | 031302005001 | 冬雨季施工增加费 | 分部分项其他措施费+单价措施其他措施费
3 | 02 | 其他（费率类）
合 计
编制人（造价人员）： |  |  |  | 复核人（造价工程师）：
注：1.“计算基础”中安全文明施工费可为“定额基价”、“定额人工费”或“定额人工费+定额机械费”，其他项目可为“定额人工费”或“定额人工费+定额机械费”。 2.按施工方案计算的措施费，若无“计算基础”和“费率”的数值，也可只填“金额”数值，但应在备注栏说明施工方案出处或计算方法。
表-11

## 表-12 其他项目清单与计价汇总表
其他项目清单与计价汇总表
工程名称：吴台镇河湾幸福院室外景观工程-灌溉 |  |  | 标段：吴台镇河湾幸福院室外景观工程 |  | 第 1 页 共 1 页
序号 | 项 目 名 称 | 金 额(元) |  | 结算金额(元) |  | 备 注
1 | 暂列金额 |  |  |  |  | 明细详见表-12-1
2 | 暂估价
2.1 | 材料（工程设备）暂估价 | — |  |  |  | 明细详见表-12-2
2.2 | 专业工程暂估价 |  |  |  |  | 明细详见表-12-3
3 | 计日工 |  |  |  |  | 明细详见表-12-4
4 | 总承包服务费 |  |  |  |  | 明细详见表-12-5
合 计 | [5 empty] | —
注：材料（工程设备）暂估单价进入清单项目综合单价，此处不汇总。
表—12

## 表-13 规费、税金项目计价表
规费、税金项目计价表
工程名称：吴台镇河湾幸福院室外景观工程-灌溉 |  |  | 标段：吴台镇河湾幸福院室外景观工程 |  |  | 第 1 页 共 1 页
序号 | 项 目 名 称 | 计 算 基 础 |  | 计算基数 | 计算费率 (%) |  | 金 额(元)
1 | 规费 | 定额规费+工程排污费+其他
1.1 | 定额规费 | 分部分项规费+单价措施规费
1.2 | 工程排污费
1.3 | 其他
2 | 增值税 | 不含税工程造价合计
合 计
编制人（造价人员）： |  |  | 复核人（造价工程师）：
表—13

## 表-14 主要材料价格表
主要材料价格表
工程名称： |  | 吴台镇河湾幸福院室外景观工程-灌溉 | [5 empty] | 第 1 页 共 1 页
序号 | 材料编码 |  | 材料名称 | 规格、型号 等特殊要求 | 单位 | 数 量 | 单 价 |  | 合 价
1 | 01010129 |  | 钢筋 | HRB400φ10 | kg
2 | 04090213 |  | 生石灰 |  | t
3 | 04130103 |  | 标准砖 | 240*115*53 | 千块
4 | 17290117 |  | 钢筋混凝土管 | d300 | m
5 | 18150425 |  | 黑玛钢六角内接头 | DN50 | 个
6 | 33010224 |  | 塑钢爬梯 |  | kg
7 | 34110117 |  | 水 |  | m3
8 | 36010139 |  | 铸铁井盖、井座 | φ700重型 | 套
9 | 80210553 |  | 预拌混凝土 | C10 | m3
10 | 80210559 |  | 预拌混凝土 | C25 | m3
11 | 80050246 |  | 预拌混合砂浆 | M10 | m3
12 | 17250257@2 |  | PPR给水管 | DN32 | m
13 | 17250257@5 |  | PPR给水管 | DN50 | m
14 | 18090106@1 |  | 室外塑料给水管热熔管件 | DN32 | 个
15 | 18090106@4 |  | 室外塑料给水管热熔管件 | DN50 | 个
16 | 19000316@1 |  | 快速取水器 | DN25 | 个
17 | 19000316@2 |  | 闸阀 | 公称直径50mm以内 | 个
18 | 19000316@5 |  | 倒流防止器 | DN50 | 个
19 | 24010206@1 |  | 水表 | DN50 | 个
20 | 补充主材001@1 |  | 成品阀门箱 |  | 个