## 表-08 分部分项工程和单价措施项目清单与计价表
分部分项工程和单价措施项目清单与计价表
工程名称：吴台镇河湾幸福院室外景观工程-照明 |  |  |  | 标段：吴台镇河湾幸福院室外景观工程 |  |  |  |  | 第 1 页 共 1 页
序号 | 项目编码 | 项目名称 | 项目特征描述 |  | 计量单位 | 工程量 | 金 额(元)
[7 empty] | 综合单价 | 合 价 |  | 其中
暂估价
整个项目
1 | 040801010001 | 落地式配电箱 | 1.名称：照明配电箱 2.型号：室外防水 3.安装方式：落地安装 |  | 台 | 1
2 | 040805004001 | 景观照明灯 | 1.名称：庭院灯 2.型号：50W LED 3.规格：H 3.5~4.0米 3000K 暖白色 |  | 套 | 8
3 | 040805004002 | 景观照明灯 | 1.名称：景观灯 2.型号：40W LED 3.规格：H 3.0米 3000K 暖白色 |  | 套 | 9
4 | 040805004003 | 景观照明灯 | 1.名称：壁灯 2.型号：9W LED 3.规格： 3000K 黄色 |  | 套 | 7
5 | 030408001001 | 电力电缆 | 1.名称:电缆 2.规格:WDZ-YJV22-2*4mm2 |  | m | 305.55
6 | 010501006001 | 设备基础 | 1.名称:庭院灯基础 2.预埋地脚螺栓4-M16，用TE端子将引出线与之压紧，C20混凝土接触，50*5镀锌角钢2.5米，DN32PVC套管，与地脚螺栓焊接 |  | 台 | 17
7 | 040205001001 | 人（手)孔井 | 1.名称:手孔井 2.规格尺寸:500*500方形成品树脂井盖 3.盖板材质、规格:深0.6m,20厚1:2.5水泥砂浆抹面，做防水处理，120厚砖砌体，100厚C20混凝土垫层 |  | 座 | 1
8 | 010101003001 | 挖沟槽土方 | 1.土壤类别:一、二类土 2.挖土深度:0.8m 内 |  | m3 | 85.55
9 | 030408005001 | 铺砂、盖保护板(砖） | 1.名称:电缆保护板 |  | m | 305.55
措施项目
本页小计
合 计
注：为计取规费等的使用，可在表中增设其中：“定额人工费”。
表—08

## 表-11 总价措施项目清单与计价汇总表
总价措施项目清单与计价表
工程名称：吴台镇河湾幸福院室外景观工程-照明 |  |  |  | 标段：吴台镇河湾幸福院室外景观工程 |  |  |  |  | 第 1 页 共 1 页
序号 | 项目编码 | 项目名称 | 计 算 基 础 |  | 费率 (%) | 金 额(元) | 调整费 率(%) | 调整后 金额(元) |  | 备 注
1 | 031302001001 | 安全文明施工费 | 分部分项安全文明施工费+单价措施安全文明施工费
2 | 01 | 其他措施费（费率类）
2.1 | 031302002001 | 夜间施工增加费 | 分部分项其他措施费+单价措施其他措施费
2.2 | 031302004001 | 二次搬运费 | 分部分项其他措施费+单价措施其他措施费
2.3 | 031302005001 | 冬雨季施工增加费 | 分部分项其他措施费+单价措施其他措施费
3 | 02 | 其他（费率类）
合 计
编制人（造价人员）： |  |  |  | 复核人（造价工程师）：
注：1.“计算基础”中安全文明施工费可为“定额基价”、“定额人工费”或“定额人工费+定额机械费”，其他项目可为“定额人工费”或“定额人工费+定额机械费”。 2.按施工方案计算的措施费，若无“计算基础”和“费率”的数值，也可只填“金额”数值，但应在备注栏说明施工方案出处或计算方法。
表-11

## 表-12 其他项目清单与计价汇总表
其他项目清单与计价汇总表
工程名称：吴台镇河湾幸福院室外景观工程-照明 |  |  | 标段：吴台镇河湾幸福院室外景观工程 |  | 第 1 页 共 1 页
序号 | 项 目 名 称 | 金 额(元) |  | 结算金额(元) |  | 备 注
1 | 暂列金额 |  |  |  |  | 明细详见表-12-1
2 | 暂估价
2.1 | 材料（工程设备）暂估价 | — |  |  |  | 明细详见表-12-2
2.2 | 专业工程暂估价 |  |  |  |  | 明细详见表-12-3
3 | 计日工 |  |  |  |  | 明细详见表-12-4
4 | 总承包服务费 |  |  |  |  | 明细详见表-12-5
合 计 | [5 empty] | —
注：材料（工程设备）暂估单价进入清单项目综合单价，此处不汇总。
表—12

## 表-13 规费、税金项目计价表
规费、税金项目计价表
工程名称：吴台镇河湾幸福院室外景观工程-照明 |  |  | 标段：吴台镇河湾幸福院室外景观工程 |  |  | 第 1 页 共 1 页
序号 | 项 目 名 称 | 计 算 基 础 |  | 计算基数 | 计算费率 (%) |  | 金 额(元)
1 | 规费 | 定额规费+工程排污费+其他
1.1 | 定额规费 | 分部分项规费+单价措施规费
1.2 | 工程排污费
1.3 | 其他
2 | 增值税 | 不含税工程造价合计
合 计
编制人（造价人员）： |  |  | 复核人（造价工程师）：
表—13

## 表-14 主要材料价格表
主要材料价格表
工程名称： |  | 吴台镇河湾幸福院室外景观工程-照明 | [5 empty] | 第 1 页 共 1 页
序号 | 材料编码 |  | 材料名称 | 规格、型号 等特殊要求 | 单位 | 数 量 | 单 价 |  | 合 价
1 | 01130301 |  | 镀锌扁钢 | 综合 | kg
2 | 02090101 |  | 塑料薄膜 |  | m2
3 | 02270119 |  | 棉布 | 400g/m2 | kg
4 | 03011649 |  | 地脚螺栓 | M20*300 | 10套
5 | 03130921 |  | 低合金钢焊条 | E43系列 | kg
6 | 03210593 |  | 铁件 | 综合 | kg
7 | 04130103 |  | 标准砖 | 240*115*53 | 千块
8 | 05030105 |  | 板方材 |  | m3
9 | 29090211 |  | 铜接线端子 | 20A | 个
10 | 34110117 |  | 水 |  | m3
11 | 80210557 |  | 预拌混凝土 | C20 | m3
12 | 01210301@1 |  | 镀锌角钢 | 50*5 2.5m | kg
13 | 25000001@1 |  | 庭院灯 | 50W LED | 套
14 | 25000001@2 |  | 庭院灯 | 40W LED | 套
15 | 25000001@3 |  | 壁灯 | 普通壁灯 | 套
16 | 28110000@4 |  | 电力电缆 | WDZ-YJV22-2*4mm2 | m
17 | 29060143@1 |  | PVC穿线管 | 外径32mm | m
18 | 36010145-1@1 |  | 500*500方形成品树脂井盖 |  | 套
19 | 80210557-1 |  | 预拌混凝土 | C20 | m3
20 | 补充主材002@1 |  | 照明配电箱 |  | 台