## 表-08 分部分项工程和单价措施项目清单与计价表
分部分项工程和单价措施项目清单与计价表
工程名称：吴台镇河湾幸福院室外景观工程-绿化 |  |  |  | 标段：吴台镇河湾幸福院室外景观工程 |  |  |  |  | 第 1 页 共 5 页
序号 | 项目编码 | 项目名称 | 项目特征描述 |  | 计量单位 | 工程量 | 金 额(元)
[7 empty] | 综合单价 | 合 价 |  | 其中
暂估价
整个项目
1 | 050101010001 | 整理绿化用地 | 1.整理绿化用地 |  | m2 | 2211.58
2 | 050102001001 | 栽植乔木 | 1.种类:丛生五角枫 2.单枝地径:10-12cm 3.高度：7.0-7.5m 4.冠幅：4.5-5.0m 5.起挖方式:带土球 6.养护期:一年 |  | 株 | 2
3 | 050102001002 | 栽植乔木 | 1.种类:丛生朴树 2.单枝地径:10-12cm 3.高度：7.0-7.5m 4.冠幅：4.5-5.0m 5.起挖方式:带土球 6.养护期:一年 |  | 株 | 3
4 | 050102001003 | 栽植乔木 | 1.种类:银杏 2.地径:18-19cm 3.高度：8.0-9.0m 4.冠幅：4.0-4.5m 5.分叉点：2.0-2.3m 6.起挖方式:带土球 7.养护期:一年 |  | 株 | 6
5 | 050102001004 | 栽植乔木 | 1.种类:白蜡 2.地径:15-16cm 3.高度：6.0-6.5m 4.冠幅：3.0-3.5m 5.分叉点：1.8-2.0m 6.起挖方式:带土球 7.养护期:一年 |  | 株 | 26
6 | 050102001005 | 栽植乔木 | 1.种类:水杉 2.地径:15-16cm 3.高度：6.0-7.0m 4.冠幅：3.0-3.2m 5.分叉点：1.8-2.0m 6.起挖方式:带土球 7.养护期:一年 |  | 株 | 15
7 | 050102001006 | 栽植乔木 | 1.种类:香樟 2.地径:15-16cm 3.高度：6.0-6.5m 4.冠幅：3.0-3.5m 5.分叉点：1.8-2.0m 6.起挖方式:带土球 7.养护期:一年 |  | 株 | 6
本页小计
注：为计取规费等的使用，可在表中增设其中：“定额人工费”。
表—08
分部分项工程和单价措施项目清单与计价表
工程名称：吴台镇河湾幸福院室外景观工程-绿化 |  |  |  | 标段：吴台镇河湾幸福院室外景观工程 |  |  |  |  | 第 2 页 共 5 页
序号 | 项目编码 | 项目名称 | 项目特征描述 |  | 计量单位 | 工程量 | 金 额(元)
[7 empty] | 综合单价 | 合 价 |  | 其中
暂估价
8 | 050102001007 | 栽植乔木 | 1.种类:柳树 2.地径:15-16cm 3.高度：6.0-6.5m 4.冠幅：3.0-3.5m 5.分叉点：1.8-2.0m 6.起挖方式:带土球 7.养护期:一年 |  | 株 | 9
9 | 050102001008 | 栽植乔木 | 1.种类:金桂 2.地径:8-10cm 3.高度：2.5-3.0m 4.冠幅：2.5-2.8m 5.分叉点：<0.5m 6.起挖方式:带土球 7.养护期:一年 |  | 株 | 5
10 | 050102001009 | 栽植乔木 | 1.种类:丛生小叶女贞造型树 2.地径:主分支>=4cm 3.高度：2.0-2.5m 4.冠幅：2.0-2.5m 5.分叉点：<0.3m 6.起挖方式:带土球 7.养护期:一年 |  | 株 | 4
11 | 050102001010 | 栽植乔木 | 1.种类:丛生紫荆 2.地径:主分支>=4cm 3.高度：2.0-2.3m 4.冠幅：2.0-2.3m 5.起挖方式:带土球 6.养护期:一年 |  | 株 | 10
12 | 050102001011 | 栽植乔木 | 1.种类:丛生腊梅 2.地径:主分支>=4cm 3.高度：2.2-2.5m 4.冠幅：2.2-2.5m 5.起挖方式:带土球 6.养护期:一年 |  | 株 | 9
13 | 050102001012 | 栽植乔木 | 1.种类:连翘 2.地径:主分支>=3cm 3.高度：1.8-2.0m 4.冠幅：1.8-2.0m 5.起挖方式:带土球 6.养护期:一年 |  | 株 | 5
14 | 050102001013 | 栽植乔木 | 1.种类:鸡爪槭 2.地径 :6-7cm 3.高度:1.8-2.0m 4.冠幅:1.8-2.0m 5.分叉点：<0.6m 6.起挖方式:带土球 7.养护期:一年 |  | 株 | 13
本页小计
注：为计取规费等的使用，可在表中增设其中：“定额人工费”。
表—08
分部分项工程和单价措施项目清单与计价表
工程名称：吴台镇河湾幸福院室外景观工程-绿化 |  |  |  | 标段：吴台镇河湾幸福院室外景观工程 |  |  |  |  | 第 3 页 共 5 页
序号 | 项目编码 | 项目名称 | 项目特征描述 |  | 计量单位 | 工程量 | 金 额(元)
[7 empty] | 综合单价 | 合 价 |  | 其中
暂估价
15 | 050102001014 | 栽植乔木 | 1.种类:樱花 2.地径 :8-9cm 3.高度:2.5-3.0m 4.冠幅:2.0-2.5m 5.分叉点：<0.6m 6.起挖方式:带土球 7.养护期:一年 |  | 株 | 8
16 | 050102001015 | 栽植乔木 | 1.种类:绚丽海棠 2.地径 :8-9cm 3.高度:2.5-3.0m 4.冠幅:2.0-2.5m 5.分叉点：<0.5m 6.起挖方式:带土球 7.养护期:一年 |  | 株 | 7
17 | 050102001016 | 栽植乔木 | 1.种类:红花紫薇 2.地径 :8-9cm 3.高度:2.5-3.0m 4.冠幅:2.0-2.5m 5.分叉点：<0.5m 6.起挖方式:带土球 7.养护期:一年 |  | 株 | 2
18 | 050102002001 | 栽植灌木 | 1.种类:黄杨球A 2.高度:1.4m 3.冠幅:1.5m 4.起挖方式:带土球 5.养护期:一年 |  | 株 | 14
19 | 050102002002 | 栽植灌木 | 1.种类:黄杨球B 2.高度:0.9m 3.冠幅:1.0m 4.起挖方式:带土球 5.养护期:一年 |  | 株 | 9
20 | 050102002003 | 栽植灌木 | 1.种类:金森女贞球A 2.高度:1.4m 3.冠幅:1.5m 4.起挖方式:带土球 5.养护期:一年 |  | 株 | 2
21 | 050102002004 | 栽植灌木 | 1.种类:金森女贞球B 2.高度:0.9m 3.冠幅:1.0m 4.起挖方式:带土球 5.养护期:一年 |  | 株 | 10
22 | 050102002005 | 栽植灌木 | 1.种类:红花檵木球 2.高度:0.9m 3.冠幅:1.0m 4.起挖方式:带土球 5.养护期:一年 |  | 株 | 7
本页小计
注：为计取规费等的使用，可在表中增设其中：“定额人工费”。
表—08
分部分项工程和单价措施项目清单与计价表
工程名称：吴台镇河湾幸福院室外景观工程-绿化 |  |  |  | 标段：吴台镇河湾幸福院室外景观工程 |  |  |  |  | 第 4 页 共 5 页
序号 | 项目编码 | 项目名称 | 项目特征描述 |  | 计量单位 | 工程量 | 金 额(元)
[7 empty] | 综合单价 | 合 价 |  | 其中
暂估价
23 | 050102007001 | 栽植色带 | 1.苗木、花卉种类:大叶黄杨 2.单位面积株数:36株/m2 3.高度：45-50cm 4.冠幅：25-30cm 5.养护期:一年 |  | m2 | 80.6
24 | 050102007002 | 栽植色带 | 1.苗木、花卉种类:红叶石楠 2.单位面积株数:49株/m2 3.高度：35-40cm 4.冠幅：20-25cm 5.养护期:一年 |  | m2 | 88.9
25 | 050102007003 | 栽植色带 | 1.苗木、花卉种类:金森女贞 2.单位面积株数:49株/m2 3.高度：35-40cm 4.冠幅：20-25cm 5.养护期:一年 |  | m2 | 113.5
26 | 050102007004 | 栽植色带 | 1.苗木、花卉种类:红花檵木 2.单位面积株数:36株/m2 3.高度：35-40cm 4.冠幅：20-25cm 5.养护期:一年 |  | m2 | 40.8
27 | 050102007005 | 栽植色带 | 1.苗木、花卉种类:紫鹃 2.单位面积株数:49株/m2 3.高度：25-30cm 4.冠幅：15-20cm 5.养护期:一年 |  | m2 | 135.6
28 | 050102007006 | 栽植色带 | 1.苗木、花卉种类:火焰南天竹 2.单位面积株数:49株/m2 3.高度：25-30cm 4.冠幅：20-25cm 5.养护期:一年 |  | m2 | 27.8
29 | 050102012001 | 铺种草皮 | 1.草皮种类:果岭草 2.铺种方式:满铺 3.养护期:一年 |  | m2 | 1455.08
30 | 050102008001 | 栽植水生植物 | 1.花卉种类:荷花 2.单位面积株数:6株/㎡ 3.高度：40-50cm 4.养护期:一年 |  | m2 | 58.4
31 | 050102009001 | 栽植水生植物 | 1.植物种类:水生鸢尾 2.单位面积株数:25株/㎡ 3.高度：20-30cm 4.养护期:一年 |  | m2 | 80.6
本页小计
注：为计取规费等的使用，可在表中增设其中：“定额人工费”。
表—08
分部分项工程和单价措施项目清单与计价表
工程名称：吴台镇河湾幸福院室外景观工程-绿化 |  |  |  | 标段：吴台镇河湾幸福院室外景观工程 |  |  |  |  | 第 5 页 共 5 页
序号 | 项目编码 | 项目名称 | 项目特征描述 |  | 计量单位 | 工程量 | 金 额(元)
[7 empty] | 综合单价 | 合 价 |  | 其中
暂估价
32 | 050102009003 | 栽植水生植物 | 1.植物种类:美人蕉 2.单位面积株数:25株/㎡ 3.高度：30-40cm 4.养护期:一年 |  | m2 | 73.6
33 | 050102009004 | 栽植水生植物 | 1.植物种类:水生蒲苇 2.单位面积株数:满铺 3.高度：50-60cm 4.养护期:一年 |  | m2 | 56.7
34 | 050307003001 | 青石柱 | 1.部位：小舞台 2.青石方石立柱 |  | 根 | 11
35 | 010403006001 | 石栏杆 | 部位：小舞台 2.栏杆-青石栏板雕花(甲方选样) |  | m | 12.9
36 | 050201003001 | 青石底座 | 1.部位：小舞台 2.600*300*100厚青石基座 |  | m | 12.9
措施项目
本页小计
合 计
注：为计取规费等的使用，可在表中增设其中：“定额人工费”。
表—08

## 表-11 总价措施项目清单与计价汇总表
总价措施项目清单与计价表
工程名称：吴台镇河湾幸福院室外景观工程-绿化 |  |  |  | 标段：吴台镇河湾幸福院室外景观工程 |  |  |  |  | 第 1 页 共 1 页
序号 | 项目编码 | 项目名称 | 计 算 基 础 |  | 费率 (%) | 金 额(元) | 调整费 率(%) | 调整后 金额(元) |  | 备 注
1 | 050405001001 | 安全文明施工费 | [7 empty] | 不可竞争费，安全生产费、文明施工措施费费率值根据“豫建设标【2014】57号文”取定，扬尘污染防治费费率值根据“豫建设标【2016】47号文”取定。
1.1 | 1.1 | 安全生产费 | (综合工日合计+技术措施项目综合工日合计)*34*1.66*(1-10.08%)
1.2 | 1.2 | 文明施工措施费 | (综合工日合计+技术措施项目综合工日合计)*34*1.66*(1-10.08%)
1.3 | 1.3 | 扬尘污染防治费 | (综合工日合计+技术措施项目综合工日合计)*34*1.66*(1-10.08%)
2 | 050405002001 | 夜间施工增加费 | 综合工日合计+技术措施项目综合工日合计
3 | 050405004001 | 二次搬运费 | 综合工日合计+技术措施项目综合工日合计
4 | 050405005001 | 冬雨季施工增加费 | 综合工日合计+技术措施项目综合工日合计
5 | 050405006001 | 反季节栽植影响措施 | 综合工日合计+技术措施项目综合工日合计
6 | 050405007001 | 地上、地下设施的临时保护设施 | 综合工日合计+技术措施项目综合工日合计
7 | 050405008001 | 已完工程及设备保护费 | 综合工日合计+技术措施项目综合工日合计
合 计
编制人（造价人员）： |  |  |  | 复核人（造价工程师）：
注：1.“计算基础”中安全文明施工费可为“定额基价”、“定额人工费”或“定额人工费+定额机械费”，其他项目可为“定额人工费”或“定额人工费+定额机械费”。 2.按施工方案计算的措施费，若无“计算基础”和“费率”的数值，也可只填“金额”数值，但应在备注栏说明施工方案出处或计算方法。
表-11

## 表-12 其他项目清单与计价汇总表
其他项目清单与计价汇总表
工程名称：吴台镇河湾幸福院室外景观工程-绿化 |  |  | 标段：吴台镇河湾幸福院室外景观工程 |  | 第 1 页 共 1 页
序号 | 项 目 名 称 | 金 额(元) |  | 结算金额(元) |  | 备 注
1 | 暂列金额 |  |  |  |  | 明细详见表-12-1
2 | 暂估价
2.1 | 材料（工程设备）暂估价 | — |  |  |  | 明细详见表-12-2
2.2 | 专业工程暂估价 |  |  |  |  | 明细详见表-12-3
3 | 计日工 |  |  |  |  | 明细详见表-12-4
4 | 总承包服务费 |  |  |  |  | 明细详见表-12-5
合 计 | [5 empty] | —
注：材料（工程设备）暂估单价进入清单项目综合单价，此处不汇总。
表—12

## 表-13 规费、税金项目计价表
规费、税金项目计价表
工程名称：吴台镇河湾幸福院室外景观工程-绿化 |  |  | 标段：吴台镇河湾幸福院室外景观工程 |  |  | 第 1 页 共 1 页
序号 | 项 目 名 称 | 计 算 基 础 |  | 计算基数 | 计算费率 (%) |  | 金 额(元)
1 | 规费 | 其中：1)工程排污费+2)社会保障费+3)住房公积金+4)工伤保险
1.1 | 其中：1)工程排污费
1.2 | 2)社会保障费 | 综合工日合计+技术措施项目综合工日合计
1.3 | 3)住房公积金 | 综合工日合计+技术措施项目综合工日合计
1.4 | 4)工伤保险 | 综合工日合计+技术措施项目综合工日合计
2 | 增值税~销项税额 | 不含税工程造价合计
合 计
编制人（造价人员）： |  |  | 复核人（造价工程师）：
表—13

## 表-14 主要材料价格表
主要材料价格表
工程名称： |  | 吴台镇河湾幸福院室外景观工程-绿化 | [5 empty] | 第 1 页 共 1 页
序号 | 材料编码 |  | 材料名称 | 规格、型号 等特殊要求 | 单位 | 数 量 | 单 价 |  | 合 价
1 | C00258 |  | 水 |  | m3
2 | C00887@1 |  | 青白石 |  | m3
3 | C01161@1 |  | 青石方石立柱 | 1.1m | 根
4 | E00008@1 |  | 大叶黄杨 | 高度45-50 36株/㎡ | m2
5 | E00008@2 |  | 红花檵木 | 高度35-40 36株/㎡ | m2
6 | E00009@1 |  | 红叶石楠 | 高度35-40 49株/㎡ | m2
7 | E00009@2 |  | 金森女贞 | 高度35-40 49株/㎡ | m2
8 | E00009@3 |  | 紫鹃 | 高度25-30 49株/㎡ | m2
9 | EZ148@1 |  | 丛生五角枫 | 单枝地径10-12 | 株
10 | EZ148@2 |  | 丛生朴树 | 单枝地径10-12 | 株
11 | EZ149@3 |  | 白蜡 | 地径15-16 | 株
12 | EZ149@4 |  | 水杉 | 地径15-16 | 株
13 | EZ149@6 |  | 柳树 | 地径15-16 | 株
14 | EZ150@1 |  | 银杏 | 地径18-19 | 株
15 | EZ156@1 |  | 丛生小叶女贞造型树 | 主分支大于等于4cm | 株
16 | EZ156@6 |  | 绚丽海棠 | 地径8-9 | 株
17 | EZ156@8 |  | 金桂 | 地径8-10 | 株
18 | EZ1612@1 |  | 果岭草 |  | m2
19 | EZ634@4 |  | 蒲苇 | 高度50-60 | 丛
20 | EZ634@5 |  | 美人蕉 | 高度30-40 25株/m2 | 丛