## 表-08 分部分项工程和单价措施项目清单与计价表
分部分项工程和单价措施项目清单与计价表
工程名称：吴台镇河湾幸福院室外景观工程 |  |  |  | 标段：吴台镇河湾幸福院室外景观工程 |  |  |  |  | 第 1 页 共 8 页
序号 | 项目编码 | 项目名称 | 项目特征描述 |  | 计量单位 | 工程量 | 金 额(元)
[7 empty] | 综合单价 | 合 价 |  | 其中
暂估价
路面工程
1 | 040204001001 | 人行道整形碾压 | 1.人行道整形碾压 |  | m2 | 1464.79
2 | 011104002001 | 竹、木（复合）地板 | 1.150*40厚栗色防腐木条缝宽 2.50×5方钢管龙骨(专用连接件固定,预留过水孔) 3.100厚C15混凝土 4.150厚级配砂石垫层 5.素土夯实 |  | m2 | 77.43
3 | 040204002001 | 人行道块料铺设 | 1.200*100*50厚红色透水砖人字铺、200*100*50厚灰色透水砖压边 2.30厚1：2.5水泥砂浆层 3.100厚C15素混凝土 4.150厚级配碎石 5.分层素土夯实，夯实系数为93%以上 |  | m2 | 52.39
4 | 040204002002 | 人行道块料铺设 | 1.300*600*50厚芝麻白花岗岩 2.30厚1:2.5水泥砂浆层 3.100厚C15素混凝土 4.150厚级配碎石 5.分层素土夯实,夯实系数为93%以上 |  | m2 | 611.1
5 | 040203009001 | 弹性面层 | 1.4厚彩色防滑涂料 2.20厚水泥砂浆找平 3.100厚C25混凝土(3M跳格分仓浇筑） 4.150厚级配碎石 5.分层素土夯实，夯实系数为93%以上 |  | m2 | 124.64
6 | 050301005001 | 点风景石 | 1.成品景石 阴刻“吴台游园” |  | 块 | 1
分部小计
景观坐凳
1 | 010401012001 | 零星砌砖 | 1.零星砌砖名称、部位:坐凳 2.砖品种、规格、强度等级:M7.5水泥砂浆砌筑MU10标砖 |  | m3 | 1.21
2 | 040202011001 | 碎石 | 1.150厚碎石垫层 |  | m2 | 1.31
3 | 010404001001 | 垫层 | 1.100厚C15混凝土垫层 |  | m3 | 0.75
本页小计
注：为计取规费等的使用，可在表中增设其中：“定额人工费”。
表—08
分部分项工程和单价措施项目清单与计价表
工程名称：吴台镇河湾幸福院室外景观工程 |  |  |  | 标段：吴台镇河湾幸福院室外景观工程 |  |  |  |  | 第 2 页 共 8 页
序号 | 项目编码 | 项目名称 | 项目特征描述 |  | 计量单位 | 工程量 | 金 额(元)
[7 empty] | 综合单价 | 合 价 |  | 其中
暂估价
4 | 011206001001 | 石材零星项目 | 1.基层类型、部位:坐凳 2.粘接层：25厚1:3水泥砂浆 3.面层材料品种、规格、颜色:500*500*25厚芝麻白花岗石荔枝面（顶面）、500*400*25厚芝麻白花岗石荔枝面（1-1剖面内立面）、 500*220*25厚芝麻白花岗石荔枝面（2-2剖面立面）、500*450*25厚芝麻白花岗石荔枝面（1-1剖面外立面） |  | m2 | 10.3
5 | 011104002002 | 竹、木（复合）地板 | 1.1500*95*30厚巴劳木,面饰栗色漆两遍，倒角R5留缝5 2.自攻螺丝,面：加胶尼龙扣盖面 3.440*50*50厚、200*50*50塑木龙骨 |  | m2 | 3.75
分部小计
休闲长廊
1 | 010101002001 | 挖一般土方 | 1.土壤类别:一、二类土 2.挖土深度:2m 内 3.弃土运距:自行考虑 |  | m3 | 29.33
2 | 010103001001 | 回填方 | 1.部位:基础回填 2.密实度要求:夯填 3.填方材料品种:原土回填 4.压实系数不低于0.95 5.填方来源、运距:自行考虑 6.考虑工作面及放坡 |  | m3 | 26.56
3 | 010404001003 | 垫层 | 1.混凝土种类:预拌砼 2.混凝土强度等级:C10 3.模板及支撑制作、安装、拆除、堆放、运输及清理模内杂物、刷隔离剂等 4.商品砼泵送费、运输费 |  | m3 | 0.81
本页小计
注：为计取规费等的使用，可在表中增设其中：“定额人工费”。
表—08
分部分项工程和单价措施项目清单与计价表
工程名称：吴台镇河湾幸福院室外景观工程 |  |  |  | 标段：吴台镇河湾幸福院室外景观工程 |  |  |  |  | 第 3 页 共 8 页
序号 | 项目编码 | 项目名称 | 项目特征描述 |  | 计量单位 | 工程量 | 金 额(元)
[7 empty] | 综合单价 | 合 价 |  | 其中
暂估价
4 | 010501003001 | 独立基础 | 1.混凝土种类:预拌砼 2.混凝土强度等级:C20 3.模板及支撑制作、安装、拆除、堆放、运输及清理模内杂物、刷隔离剂等 4.商品砼泵送费、运输费 |  | m3 | 1.96
5 | 010503002001 | 矩形梁 | 1.混凝土种类:预拌砼 2.混凝土强度等级:C25 3.模板及支撑制作、安装、拆除、堆放、运输及清理模内杂物、刷隔离剂等 4.商品砼泵送费、运输费 |  | m3 | 1.37
6 | 010502001001 | 矩形柱 | 1.混凝土种类:预拌砼 2.混凝土强度等级:C25 3.模板及支撑制作、安装、拆除、堆放、运输及清理模内杂物、刷隔离剂等 4.商品砼泵送费、运输费 |  | m3 | 0.85
7 | 010505003001 | 平板 | 1.混凝土种类:预拌砼 2.混凝土强度等级:C25 3.模板及支撑制作、安装、拆除、堆放、运输及清理模内杂物、刷隔离剂等 4.商品砼泵送费、运输费 |  | m3 | 4.19
8 | 010515001001 | 现浇构件钢筋 | 1.钢筋种类、规格:Φ10以内 2.其他说明:详见相关设计图纸及及规范 |  | t | 1.423
9 | 011406001001 | 抹灰面油漆 | 1.柱面栗色仿木纹漆 |  | m2 | 16.96
10 | 011301001001 | 外涂彩绘 | 1.外涂彩绘 |  | m2 | 7.1
11 | 010901001001 | 瓦屋面 | 1.屋面瓦：仿古青瓦240*200 2.脊顶瓦：仿古青瓦 |  | m2 | 40.14
12 | 04B001 | 防腐木挂落 | 1.防腐木挂落(成品购买) 样式由甲方选定 |  | m | 22
本页小计
注：为计取规费等的使用，可在表中增设其中：“定额人工费”。
表—08
分部分项工程和单价措施项目清单与计价表
工程名称：吴台镇河湾幸福院室外景观工程 |  |  |  | 标段：吴台镇河湾幸福院室外景观工程 |  |  |  |  | 第 4 页 共 8 页
序号 | 项目编码 | 项目名称 | 项目特征描述 |  | 计量单位 | 工程量 | 金 额(元)
[7 empty] | 综合单价 | 合 价 |  | 其中
暂估价
13 | 04B002 | 美人靠 | 1.防腐木美人靠坐凳，栗色漆 2.80厚防腐木木支撑板、400宽50厚防腐木木凳板、 70×100木枋、40×40木枋、70×55木枋、40×40木枋 |  | m | 10.4
14 | 040204002004 | 块料地面 | 1.300*600*18厚芝麻灰PC砖、300*600*18厚芝麻黑PC砖 2.30厚1:2.5水泥砂浆层 3.100厚C15素混凝土 |  | m2 | 31.2
15 | 011701001001 | 综合脚手架 | 1.建筑结构形式:框架结构 2.檐口高度：50m以内 3.含搭、拆脚手架及拆除脚手架后材料的堆放等全部费用 |  | m2 | 37.44
分部小计
亭子
1 | 010101002002 | 挖一般土方 | 1.土壤类别:一、二类土 2.挖土深度:2m 内 3.弃土运距:自行考虑 |  | m3 | 8.55
2 | 010103001002 | 回填方 | 1.部位:基础回填 2.密实度要求:夯填 3.填方材料品种:原土回填 4.压实系数不低于0.95 5.填方来源、运距:自行考虑 6.考虑工作面及放坡 |  | m3 | 7.87
3 | 010404001004 | 垫层 | 1.混凝土种类:预拌砼 2.混凝土强度等级:C15 3.模板及支撑制作、安装、拆除、堆放、运输及清理模内杂物、刷隔离剂等 4.商品砼泵送费、运输费 |  | m3 | 0.49
本页小计
注：为计取规费等的使用，可在表中增设其中：“定额人工费”。
表—08
分部分项工程和单价措施项目清单与计价表
工程名称：吴台镇河湾幸福院室外景观工程 |  |  |  | 标段：吴台镇河湾幸福院室外景观工程 |  |  |  |  | 第 5 页 共 8 页
序号 | 项目编码 | 项目名称 | 项目特征描述 |  | 计量单位 | 工程量 | 金 额(元)
[7 empty] | 综合单价 | 合 价 |  | 其中
暂估价
4 | 010501003002 | 独立基础 | 1.混凝土种类:预拌砼 2.混凝土强度等级:C25 3.模板及支撑制作、安装、拆除、堆放、运输及清理模内杂物、刷隔离剂等 4.商品砼泵送费、运输费 |  | m3 | 0.2
5 | 011101003001 | 细石混凝土楼地面 | 1.部位：独立基础顶部 2.C25细石混凝土二次浇筑 |  | m3 | 0.29
6 | 010516002001 | 预埋铁件 | 1.名称：铁件制作、安装 2.具体做法详见图纸及其他 |  | t | 0.2
7 | 010502001002 | 矩形柱 | 1.混凝土种类:预拌砼 2.混凝土强度等级:C25 3.模板及支撑制作、安装、拆除、堆放、运输及清理模内杂物、刷隔离剂等 4.商品砼泵送费、运输费 |  | m3 | 1
8 | 010515001002 | 现浇构件钢筋 | 1.钢筋种类、规格:Φ10以内 2.其他说明:详见相关设计图纸及及规范 |  | t | 0.387
9 | 010702001001 | 木柱 | 1.200X200防腐木柱 |  | m3 | 0.5
10 | 010702002001 | 木梁 | 1.木材种类:防腐木 2.40*100木方、50*150木方、30*250木方挡板、100*150木梁 |  | m3 | 1.07
11 | 010702003001 | 木檩 | 1.木材种类:防腐木 2.80*150木方、100*80木方、50*50木方 |  | m3 | 0.36
12 | 010703001001 | 屋面木基层 | 1.20厚250宽木板面刷聚氨酯清漆二道 |  | m2 | 23.5
13 | 04B003 | 美人靠 | 1.防腐木美人靠坐凳 2.50*30*3厚方钢管刷仿木纹漆、100*40截面木条、70*40截面木条、40宽15厚靠条、50宽立柱 |  | m | 9.3
本页小计
注：为计取规费等的使用，可在表中增设其中：“定额人工费”。
表—08
分部分项工程和单价措施项目清单与计价表
工程名称：吴台镇河湾幸福院室外景观工程 |  |  |  | 标段：吴台镇河湾幸福院室外景观工程 |  |  |  |  | 第 6 页 共 8 页
序号 | 项目编码 | 项目名称 | 项目特征描述 |  | 计量单位 | 工程量 | 金 额(元)
[7 empty] | 综合单价 | 合 价 |  | 其中
暂估价
14 | 04B005 | 宝顶 | 1.宝顶 2.灯芯柱、防腐垫木、10厚不锈八角形钢板 |  | 个 | 1
15 | 011108003001 | 块料零星项目 | 1.300*300*18厚黄锈石PC砖、300*600*18厚芝麻黑PC砖压边 2.30厚1:2.5水泥砂浆层 3.100厚C15素混凝土 4.150厚级配碎石 5.分层素土夯实,夯实系数为93%以上 |  | m2 | 23.14
分部小计
亲水平台一
1 | 010101002003 | 挖一般土方 | 1.土壤类别:一、二类土 2.挖土深度:2m 内 3.弃土运距:自行考虑 |  | m3 | 215
2 | 010404001005 | 垫层 | 1.混凝土种类:预拌砼 2.混凝土强度等级:C15 3.模板及支撑制作、安装、拆除、堆放、运输及清理模内杂物、刷隔离剂等 4.商品砼泵送费、运输费 |  | m3 | 4.08
3 | 040303002001 | 混凝土基础 | 1.混凝土种类:预拌砼 2.混凝土强度等级:C30 3.模板及支撑制作、安装、拆除、堆放、运输及清理模内杂物、刷隔离剂等 4.商品砼泵送费、运输费 |  | m3 | 10.77
4 | 010502001003 | 矩形柱 | 1.混凝土种类:预拌砼 2.混凝土强度等级:C30 3.模板及支撑制作、安装、拆除、堆放、运输及清理模内杂物、刷隔离剂等 4.商品砼泵送费、运输费 |  | m3 | 3.87
本页小计
注：为计取规费等的使用，可在表中增设其中：“定额人工费”。
表—08
分部分项工程和单价措施项目清单与计价表
工程名称：吴台镇河湾幸福院室外景观工程 |  |  |  | 标段：吴台镇河湾幸福院室外景观工程 |  |  |  |  | 第 7 页 共 8 页
序号 | 项目编码 | 项目名称 | 项目特征描述 |  | 计量单位 | 工程量 | 金 额(元)
[7 empty] | 综合单价 | 合 价 |  | 其中
暂估价
5 | 040303006001 | 混凝土支撑梁及横梁 | 1.混凝土种类:预拌砼 2.混凝土强度等级:C30 3.模板及支撑制作、安装、拆除、堆放、运输及清理模内杂物、刷隔离剂等 4.商品砼泵送费、运输费 |  | m3 | 0.66
6 | 040303012001 | 混凝土连续板 | 结构形式:实体式 1.混凝土种类:预拌砼 2.混凝土强度等级:C30 3.模板及支撑制作、安装、拆除、堆放、运输及清理模内杂物、刷隔离剂等 4.商品砼泵送费、运输费 |  | m3 | 8.18
7 | 010515001003 | 现浇构件钢筋 | 1.钢筋种类、规格:Φ10以内 |  | t | 1.76
8 | 011104002004 | 竹、木（复合）地板 | 1.防腐木条缝宽5 2.50*50*5方钢龙骨@500 3.100厚C15素混凝土（非架空区域） 4.100厚碎石垫层（非架空区域） |  | m2 | 135.88
9 | 011503002001 | 硬木扶手、栏杆、栏板 | 1.防腐木栏杆 |  | m | 25.56
分部小计
小舞台
1 | 010401012003 | 零星砌砖 | 1.砖品种、规格、强度等级:标准砖 2.砂浆品种：M7.5砌筑砂浆 |  | m3 | 3.91
2 | 040202011003 | 碎石 | 1.部位：立柱底部 2.厚度:100厚碎石垫层 |  | m2 | 12.9
3 | 010404001007 | 垫层 | 1.部位：立柱底部 2.垫层材料种类、配合比、厚度:现浇砼C15 |  | m3 | 10.32
4 | 040204002005 | 人行道块料铺设 | 1.300*600*18厚芝麻灰PC砖 2.30厚1:2.5水泥砂浆层 3.100厚C15素混凝土 4.150厚级配碎石 5.分层素土夯实,夯实系数为93%以上 |  | m2 | 26.65
本页小计
注：为计取规费等的使用，可在表中增设其中：“定额人工费”。
表—08
分部分项工程和单价措施项目清单与计价表
工程名称：吴台镇河湾幸福院室外景观工程 |  |  |  | 标段：吴台镇河湾幸福院室外景观工程 |  |  |  |  | 第 8 页 共 8 页
序号 | 项目编码 | 项目名称 | 项目特征描述 |  | 计量单位 | 工程量 | 金 额(元)
[7 empty] | 综合单价 | 合 价 |  | 其中
暂估价
5 | 011107001001 | 石材台阶面 | 1.台阶面层：100*300*20厚芝麻灰花岗岩荔枝面 |  | m2 | 1.62
分部小计
措施项目
1 | 011705001001 | 大型机械设备进出场及安拆 | 1.压路机进出场及安拆费 |  | 台·次 | 1
本页小计
合 计
注：为计取规费等的使用，可在表中增设其中：“定额人工费”。
表—08

## 表-11 总价措施项目清单与计价汇总表
总价措施项目清单与计价表
工程名称：吴台镇河湾幸福院室外景观工程 |  |  |  | 标段：吴台镇河湾幸福院室外景观工程 |  |  |  |  | 第 1 页 共 1 页
序号 | 项目编码 | 项目名称 | 计 算 基 础 |  | 费率 (%) | 金 额(元) | 调整费 率(%) | 调整后 金额(元) |  | 备 注
1 | 041109001001 | 安全文明施工费 | 分部分项安全文明施工费+单价措施安全文明施工费
2 | 01 | 其他措施费（费率类）
2.1 | 041109002001 | 夜间施工增加费 | 分部分项其他措施费+单价措施其他措施费
2.2 | 041109003001 | 二次搬运费 | 分部分项其他措施费+单价措施其他措施费
2.3 | 041109004001 | 冬雨季施工增加费 | 分部分项其他措施费+单价措施其他措施费
3 | 02 | 其他（费率类）
合 计
编制人（造价人员）： |  |  |  | 复核人（造价工程师）：
注：1.“计算基础”中安全文明施工费可为“定额基价”、“定额人工费”或“定额人工费+定额机械费”，其他项目可为“定额人工费”或“定额人工费+定额机械费”。 2.按施工方案计算的措施费，若无“计算基础”和“费率”的数值，也可只填“金额”数值，但应在备注栏说明施工方案出处或计算方法。
表-11

## 表-12 其他项目清单与计价汇总表
其他项目清单与计价汇总表
工程名称：吴台镇河湾幸福院室外景观工程 |  |  | 标段：吴台镇河湾幸福院室外景观工程 |  | 第 1 页 共 1 页
序号 | 项 目 名 称 | 金 额(元) |  | 结算金额(元) |  | 备 注
1 | 暂列金额 |  |  |  |  | 明细详见表-12-1
2 | 暂估价
2.1 | 材料（工程设备）暂估价 | — |  |  |  | 明细详见表-12-2
2.2 | 专业工程暂估价 |  |  |  |  | 明细详见表-12-3
3 | 计日工 |  |  |  |  | 明细详见表-12-4
4 | 总承包服务费 |  |  |  |  | 明细详见表-12-5
合 计 | [5 empty] | —
注：材料（工程设备）暂估单价进入清单项目综合单价，此处不汇总。
表—12

## 表-13 规费、税金项目计价表
规费、税金项目计价表
工程名称：吴台镇河湾幸福院室外景观工程 |  |  | 标段：吴台镇河湾幸福院室外景观工程 |  |  | 第 1 页 共 1 页
序号 | 项 目 名 称 | 计 算 基 础 |  | 计算基数 | 计算费率 (%) |  | 金 额(元)
1 | 规费 | 定额规费+工程排污费+其他
1.1 | 定额规费 | 分部分项规费+单价措施规费
1.2 | 工程排污费
1.3 | 其他
2 | 增值税 | 不含税工程造价合计
合 计
编制人（造价人员）： |  |  | 复核人（造价工程师）：
表—13

## 表-14 主要材料价格表
主要材料价格表
工程名称： |  | 吴台镇河湾幸福院室外景观工程 | [5 empty] | 第 1 页 共 1 页
序号 | 材料编码 |  | 材料名称 | 规格、型号 等特殊要求 | 单位 | 数 量 | 单 价 |  | 合 价
1 | 01010210 |  | 钢筋 | HRB400以内 φ10以内 | kg
2 | 04050173 |  | 碎石 | 综合 | m3
3 | 04170145@1 |  | 仿古青瓦 | 240*200 | 千块
4 | 05030105 |  | 板方材 |  | m3
5 | 05030105@2 |  | 防腐木 梁 |  | m3
6 | 05030111@1 |  | 方钢龙骨 50*5 |  | t
7 | 05030111@2 |  | 方钢龙骨 |  | t
8 | 07130101@1 |  | 防腐木地板 |  | m2
9 | 07130101@4 |  | 150*40厚栗色防腐木地板 |  | m2
10 | 08010106@10 |  | 300*600*50厚芝麻白花岗岩 |  | m2
11 | 08010106@7 |  | 300*600*18厚芝麻灰PC砖 |  | m2
12 | 12210103 |  | 木栏杆宽 | 40 | m
13 | 34050133 |  | 泡沫防潮纸 |  | m2
14 | 36050211@1 |  | 200*100*50厚透水砖 |  | 千块
15 | BCCLF16 |  | 防腐木挂落 |  | m
16 | BCCLF17 |  | 美人靠 |  | m
17 | BCCLF18 |  | 点风景石 |  | 块
18 | 80210555 |  | 预拌混凝土 | C15 | m3
19 | 80210561 |  | 预拌混凝土 | C30 | m3
20 | 80010743 |  | 预拌砌筑砂浆 | (干拌) DM M7.5 | m3