## 表-08 分部分项工程和单价措施项目清单与计价表
分部分项工程和单价措施项目清单与计价表
工程名称：安装工程 |  |  |  | 标段：单项工程 |  |  |  |  | 第 1 页 共 8 页
序号 | 项目编码 | 项目名称 | 项目特征描述 |  | 计量单位 | 工程量 | 金 额(元)
[7 empty] | 综合单价 | 合 价 |  | 其中
暂估价
照明系统
1 | 030411004002 | 配线 | 1.名称:管内穿线 2.规格:WDZ-BYJ2.5 |  | m | 507.58
2 | 030411004003 | 配线 | 1.名称:管内穿线 2.规格:WDZ-BYJ4 |  | m | 521.7
3 | 030411001002 | 配管 | 1.名称:电缆配管 2.材质:扣压式导线管KBG-16 |  | m | 86.24
4 | 030411001003 | 配管 | 1.名称:电缆配管 2.材质:扣压式导线管KBG-20 |  | m | 258.98
5 | 030412001001 | 普通灯具 | 1.名称:LED方格栅吸顶灯（吸顶） 2.型号:220V 3X18W |  | 套 | 11
6 | 030412002001 | 工厂灯 | 1.名称:吸顶灯 2.型号:PAK-D01 122C T5/22W节能电子镇流器 |  | 套 | 2
7 | 030412006001 | 医疗专用灯 | 1.名称:紫外线灯（吊装据地2M） 2.型号:220V 15W |  | 套 | 2
8 | 030412005001 | 荧光灯 | 1.名称:LED单管壁灯（明装距地2.5米） 2.型号:PAK-A08 1X20W节能电子镇流器 |  | 套 | 1
9 | 030404017001 | 配电箱 | 1.名称:2PX配电箱-照明配电箱 |  | 台 | 1
10 | 030404017002 | 配电箱 | 1.名称:KTX空调配电箱 |  | 台 | 1
11 | 030404034001 | 照明开关 | 1.名称:双联单控开关（暗装） 2.材质:K32/1/2A 10A250V |  | 个 | 4
12 | 030404034002 | 照明开关 | 1.名称:单联单控开关（暗装） 2.材质:K31/1/2A 10A250V |  | 个 | 8
13 | 030404019001 | 控制开关 | 1.名称:空调控制开关 |  | 个 | 10
分部小计
应急照明系统
本页小计
注：为计取规费等的使用，可在表中增设其中：“定额人工费”。
表—08
分部分项工程和单价措施项目清单与计价表
工程名称：安装工程 |  |  |  | 标段：单项工程 |  |  |  |  | 第 2 页 共 8 页
序号 | 项目编码 | 项目名称 | 项目特征描述 |  | 计量单位 | 工程量 | 金 额(元)
[7 empty] | 综合单价 | 合 价 |  | 其中
暂估价
1 | 030411004004 | 配线 | 1.名称:管内穿线 2.规格:WDZB1-BYJ2.5 |  | m | 89.73
2 | 030411001004 | 配管 | 1.名称:电缆配管 2.材质:JDG-20 |  | m | 29.91
3 | 030412004001 | 装饰灯 | 1.名称:应急灯（明装据地2.5M） 2.型号:PAK-Y10-208 2X3W T=1.5H |  | 套 | 3
4 | 030412004002 | 装饰灯 | 1.名称:疏散指示灯（明装据地0.5M） 2.型号:PAK-Y01-102E01 LED T=1.5H |  | 套 | 1
5 | 030412004003 | 装饰灯 | 1.名称:安全出口标志灯（门口上方20CM） 2.型号:PAK-Y01-101E01 LED T=1.5H |  | 套 | 2
分部小计
强电系统
1 | 030408001001 | 电力电缆 | 1.名称:电力电缆 2.型号:WDZB-YJY-5*10 |  | m | 35.61
2 | 030408006001 | 电力电缆头 | 1.名称:电力电缆头 2.型号:WDZB-YJY-5*10 |  | 个 | 2
3 | 030411001001 | 配管 | 1.名称:电缆配管 2.材质:扣压式导线管KBG-32 |  | m | 29.67
4 | 030404035001 | 插座 | 1.名称:五孔插座（设防溅盒） 2.材质:K426/10USL 10A250V设防溅盒 3.安装方式:暗装 |  | 个 | 7
本页小计
注：为计取规费等的使用，可在表中增设其中：“定额人工费”。
表—08
分部分项工程和单价措施项目清单与计价表
工程名称：安装工程 |  |  |  | 标段：单项工程 |  |  |  |  | 第 3 页 共 8 页
序号 | 项目编码 | 项目名称 | 项目特征描述 |  | 计量单位 | 工程量 | 金 额(元)
[7 empty] | 综合单价 | 合 价 |  | 其中
暂估价
5 | 030404035002 | 插座 | 1.名称:五孔插座 2.材质:K426/10USL 10A250V 3.安装方式:暗装 |  | 个 | 24
6 | 030411006001 | 接线盒 | 1.名称:金属接线盒 2.安装形式:暗装 |  | 个 | 31
分部小计
弱电系统
1 | 030502005001 | 双绞线缆 | 1.名称:综合布线 2.规格:非屏蔽六类线 |  | m | 289.43
2 | 030411001005 | 配管 | 1.名称:电缆配管 2.材质:扣压式导线管KBG-20 |  | m | 100.4
3 | 030502012001 | 信息插座 | 1.名称:TP通讯信息插座KT01 |  | 个 | 7
4 | 030502012002 | 信息插座 | 1.名称:TX双孔宽带信息插座KC02 |  | 个 | 8
5 | 030507008001 | 监控摄像设备 | 1.名称:半球型摄像机 |  | 台 | 2
分部小计
自动报警系统
1 | 030411004005 | 配线 | 1.名称:管内穿线 2.规格:WDZN-BYJ2.5 |  | m | 18.53
2 | 030411004006 | 配线 | 1.名称:管内穿线 2.规格:WDZN-RYJS-2X1.5 |  | m | 59.07
3 | 030411001006 | 配管 | 1.名称:电缆配管 2.材质:SC-25 |  | m | 8.66
4 | 030411001007 | 配管 | 1.名称:电缆配管 2.材质:SC-20 |  | m | 45.81
5 | 030904001001 | 点型探测器 | 1.名称:感烟探测器 2.规格:JTY-GM-LA1550 |  | 个 | 10
6 | 030904014001 | 消防广播及对讲电话主机(柜） | 1.规格、线制:吸顶式扬声器 2.控制回路:3W-TX3353 |  | 台 | 1
本页小计
注：为计取规费等的使用，可在表中增设其中：“定额人工费”。
表—08
分部分项工程和单价措施项目清单与计价表
工程名称：安装工程 |  |  |  | 标段：单项工程 |  |  |  |  | 第 4 页 共 8 页
序号 | 项目编码 | 项目名称 | 项目特征描述 |  | 计量单位 | 工程量 | 金 额(元)
[7 empty] | 综合单价 | 合 价 |  | 其中
暂估价
7 | 030904003001 | 按钮 | 1.名称:手动报警装置（带电话插孔） 2.规格:J-SJP-M-LA1705 |  | 个 | 1
8 | 030904005001 | 声光报警器 | 1.名称:火灾声光警报器 2.规格:TX3300 |  | 个 | 1
9 | 030904008001 | 模块(模块箱） | 1.名称:短路隔离器 2.规格:HJ-1751 |  | 个 | 1
分部小计
暖通风系统
1 | 030702001002 | 碳钢通风管道 | 1.名称:通风管 2.材质:热镀锌钢板 3.形状:矩形 4.规格:直径500mm 以内 |  | m2 | 25.65
2 | 030702008001 | 柔性软风管 | 1.名称:软风管 2.材质:帆布 3.规格:500mm以内 |  | m | 2.1
3 | 030701004001 | 风机盘管 | 1.名称:天花板内置风管式（高静压型） 2.型号:HVR-40FG 制冷量：4.0KW 制热量：4.5KW 功率：0.125KW |  | 台 | 3
4 | 030701004002 | 风机盘管 | 1.名称:天花板内置风管式（高静压型） 2.型号:HVR-45FG 制冷量：4.5KW 制热量：5.0KW 功率：0.125KW |  | 台 | 1
5 | 030701004003 | 风机盘管 | 1.名称:天花板内置风管式（高静压型） 2.型号:HVR-22FG 制冷量：2.2KW 制热量：2.5KW 功率：0.097KW |  | 台 | 3
本页小计
注：为计取规费等的使用，可在表中增设其中：“定额人工费”。
表—08
分部分项工程和单价措施项目清单与计价表
工程名称：安装工程 |  |  |  | 标段：单项工程 |  |  |  |  | 第 5 页 共 8 页
序号 | 项目编码 | 项目名称 | 项目特征描述 |  | 计量单位 | 工程量 | 金 额(元)
[7 empty] | 综合单价 | 合 价 |  | 其中
暂估价
6 | 030701004004 | 风机盘管 | 1.名称:天花板内置风管式（高静压型） 2.型号:HVR-28FG 制冷量：2.8KW 制热量：3.2KW 功率：0.097KW |  | 台 | 1
7 | 030701004005 | 风机盘管 | 1.名称:天花板内置风管式（高静压型） 2.型号:HVR-56FG 制冷量：5.6KW 制热量：6.3KW 功率：0.137KW |  | 台 | 2
8 | 030701003001 | 空调器 | 1.名称:商用变频SET-FREE FSN系列 2.型号:HVR-400W/SM3FZBp 制冷功率:9.9KW 制热功率:10.5KW 重量:350Kg 制冷量:40KW 制热量:45KW |  | 台 | 1
9 | 030703008001 | 不锈钢风口、散流器、百叶窗 | 1.名称:空调风口 2.规格:300*300 |  | 个 | 14
10 | 031208003001 | 通风管道绝热 | 1.绝热材料品种:环保型不燃离心玻璃棉板 2.绝热厚度:30mm |  | m3 | 0.87
11 | 030704001001 | 通风工程检测、调试 |  |  | 系统 | 1
分部小计
空调冷煤系统
1 | 031001004001 | 铜管 | 1.安装部位:室内 2.规格材质:紫铜管-12.7 3.连接形式:焊接 |  | m | 3.62
2 | 031001004002 | 铜管 | 1.安装部位:室内 2.规格材质:紫铜管-15.88 3.连接形式:焊接 |  | m | 30.2
本页小计
注：为计取规费等的使用，可在表中增设其中：“定额人工费”。
表—08
分部分项工程和单价措施项目清单与计价表
工程名称：安装工程 |  |  |  | 标段：单项工程 |  |  |  |  | 第 6 页 共 8 页
序号 | 项目编码 | 项目名称 | 项目特征描述 |  | 计量单位 | 工程量 | 金 额(元)
[7 empty] | 综合单价 | 合 价 |  | 其中
暂估价
3 | 031001004003 | 铜管 | 1.安装部位:室内 2.规格材质:紫铜管-9.53 3.连接形式:焊接 |  | m | 36.37
4 | 031001004004 | 铜管 | 1.安装部位:室内 2.规格材质:紫铜管-19.05 3.连接形式:焊接 |  | m | 3.27
5 | 031001004005 | 铜管 | 1.安装部位:室内 2.规格材质:紫铜管-22.23 3.连接形式:焊接 |  | m | 2.9
6 | 031001004006 | 铜管 | 1.安装部位:室内 2.规格材质:紫铜管-25.45 3.连接形式:焊接 |  | m | 3.62
7 | 031001001001 | 镀锌钢管 | 1.安装部位:室内 2.规格、压力等级:镀锌钢管-DN25 |  | m | 46.18
8 | 031001001002 | 镀锌钢管 | 1.安装部位:室内 2.规格、压力等级:镀锌钢管-DN32 |  | m | 14.28
9 | 031208002001 | 管道绝热 | 1.绝热材料品种:难燃B1级闭孔橡塑发泡保温 2.绝热厚度:19 mm |  | m3 | 0.37
分部小计
给排水系统
1 | 031001006001 | 塑料管 | 1.安装部位:室内 2.介质:给水 3.材质、规格:给水用PP-R-20 4.连接形式:热熔连接 |  | m | 22.76
2 | 031001006002 | 塑料管 | 1.安装部位:室内 2.介质:给水 3.材质、规格:给水用PP-R-25 4.连接形式:热熔连接 |  | m | 3.33
3 | 031001006003 | 塑料管 | 1.安装部位:室内 2.介质:给水 3.材质、规格:给水用PP-R-32 4.连接形式:热熔连接 |  | m | 10.73
本页小计
注：为计取规费等的使用，可在表中增设其中：“定额人工费”。
表—08
分部分项工程和单价措施项目清单与计价表
工程名称：安装工程 |  |  |  | 标段：单项工程 |  |  |  |  | 第 7 页 共 8 页
序号 | 项目编码 | 项目名称 | 项目特征描述 |  | 计量单位 | 工程量 | 金 额(元)
[7 empty] | 综合单价 | 合 价 |  | 其中
暂估价
4 | 031001006004 | 塑料管 | 1.安装部位:室内 2.介质:排水 3.材质、规格:排水用U-PVC-50 4.连接形式:粘接 |  | m | 4.2
5 | 031001006005 | 塑料管 | 1.安装部位:室内 2.介质:排水 3.材质、规格:排水用U-PVC-75 4.连接形式:粘接 |  | m | 20.32
6 | 031004003001 | 洗脸盆 | 1.材质:不锈钢 2.规格、类型:挂墙式洗手盆 |  | 组 | 7
7 | 031002003001 | 套管 | 1.名称、类型:穿墙楼板套管 2.规格:DN50 |  | 个 | 7
8 | 031002003002 | 套管 | 1.名称、类型:混凝土楼板钻孔 2.规格:DN50 |  | 个 | 7
分部小计
自动喷淋系统
1 | 030901001001 | 水喷淋钢管 | 1.安装部位:室内 2.材质、规格:热镀锌钢管-DN80 3.连接形式:沟槽式连接 |  | m | 14.9
2 | 030901001002 | 水喷淋钢管 | 1.安装部位:室内 2.材质、规格:热镀锌钢管-DN65 3.连接形式:沟槽式连接 |  | m | 1.83
3 | 030901001003 | 水喷淋钢管 | 1.安装部位:室内 2.材质、规格:热镀锌钢管-DN50 3.连接形式:螺纹连接 |  | m | 4.67
4 | 030901001004 | 水喷淋钢管 | 1.安装部位:室内 2.材质、规格:热镀锌钢管-DN40 3.连接形式:螺纹连接 |  | m | 4.48
5 | 030901001005 | 水喷淋钢管 | 1.安装部位:室内 2.材质、规格:热镀锌钢管-DN32 3.连接形式:螺纹连接 |  | m | 22.08
本页小计
注：为计取规费等的使用，可在表中增设其中：“定额人工费”。
表—08
分部分项工程和单价措施项目清单与计价表
工程名称：安装工程 |  |  |  | 标段：单项工程 |  |  |  |  | 第 8 页 共 8 页
序号 | 项目编码 | 项目名称 | 项目特征描述 |  | 计量单位 | 工程量 | 金 额(元)
[7 empty] | 综合单价 | 合 价 |  | 其中
暂估价
6 | 030901001006 | 水喷淋钢管 | 1.安装部位:室内 2.材质、规格:热镀锌钢管-DN25 3.连接形式:螺纹连接 |  | m | 43.93
7 | 030901003001 | 水喷淋(雾）喷头 | 1.安装部位:室内 2.材质、型号、规格:水喷头（吊顶型）DN25 3.连接形式:螺纹连接 |  | 个 | 28
分部小计
措施项目
1 | 031301017001 | 脚手架搭拆 |  |  | 项 | 1
本页小计
合 计
注：为计取规费等的使用，可在表中增设其中：“定额人工费”。
表—08

## 表-11 总价措施项目清单与计价汇总表
总价措施项目清单与计价表
工程名称：安装工程 |  |  |  | 标段：单项工程 |  |  |  |  | 第 1 页 共 1 页
序号 | 项目编码 | 项目名称 | 计 算 基 础 |  | 费率 (%) | 金 额(元) | 调整费 率(%) | 调整后 金额(元) |  | 备 注
1 | 031302001001 | 安全文明施工费 | 分部分项安全文明施工费+单价措施安全文明施工费
2 | 01 | 其他措施费（费率类）
2.1 | 031302002001 | 夜间施工增加费 | 分部分项其他措施费+单价措施其他措施费
2.2 | 031302004001 | 二次搬运费 | 分部分项其他措施费+单价措施其他措施费
2.3 | 031302005001 | 冬雨季施工增加费 | 分部分项其他措施费+单价措施其他措施费
3 | 02 | 其他（费率类）
合 计
编制人（造价人员）： |  |  |  | 复核人（造价工程师）：
注：1.“计算基础”中安全文明施工费可为“定额基价”、“定额人工费”或“定额人工费+定额机械费”，其他项目可为“定额人工费”或“定额人工费+定额机械费”。 2.按施工方案计算的措施费，若无“计算基础”和“费率”的数值，也可只填“金额”数值，但应在备注栏说明施工方案出处或计算方法。
表-11

## 表-12 其他项目清单与计价汇总表
其他项目清单与计价汇总表
工程名称：安装工程 |  |  | 标段：单项工程 |  | 第 1 页 共 1 页
序号 | 项 目 名 称 | 金 额(元) |  | 结算金额(元) |  | 备 注
1 | 暂列金额 |  |  |  |  | 明细详见表-12-1
2 | 暂估价
2.1 | 材料（工程设备）暂估价 | — |  |  |  | 明细详见表-12-2
2.2 | 专业工程暂估价 |  |  |  |  | 明细详见表-12-3
3 | 计日工 |  |  |  |  | 明细详见表-12-4
4 | 总承包服务费 |  |  |  |  | 明细详见表-12-5
合 计 | [5 empty] | —
注：材料（工程设备）暂估单价进入清单项目综合单价，此处不汇总。
表—12

## 表-12-1 暂列金额明细表
暂列金额明细表
工程名称：安装工程 |  | 标段：单项工程 |  |  |  | 第 1 页 共 1 页
序号 | 项 目 名 称 |  | 计量单位 | 暂定金额(元) | 备 注
合 计 |  |  |  |  | —
注：此表由招标人填写，如不能详列，也可只列暂定金额总额，投标人应将上述暂列金额计入投标总价中。
表—12—1

## 表-12-2 材料(工程设备)暂估价及调整表
材料（工程设备）暂估单价及调整表
工程名称：安装工程 |  |  |  |  | 标段：单项工程 |  |  |  | 第 1 页 共 1 页
序号 | 材料(工程设备) 名称、规格、型号 | 计量 单位 | 数 量 |  | 暂 估(元) |  | 确 认(元) |  | 差额±(元) |  | 备 注
|  |  | 暂 估 | 确 认 | 单 价 | 合 价 | 单 价 | 合 价 | 单 价 | 合 价
合 计
注：此表由招标人填写“暂估单价”，并在备注栏说明暂估价的材料、工程设备拟用在那些清单项目上，投标人应将上述材料、工程设备暂估单价计入工程量清单综合单价报价中。
表—12—2

## 表-12-3 专业工程暂估价及结算价表
专业工程暂估价及结算价表
工程名称：安装工程 |  |  |  | 标段：单项工程 |  |  | 第 1 页 共 1 页
序号 | 工 程 名 称 | 工 程 内 容 | 暂估金额 （元） |  | 结算金额 (元) | 差额±(元) |  | 备 注
合 计 |  |  | 0.00 |  |  |  |  | —
注：此表“暂估金额”由招标人填写，投标人应将“暂估金额”计入投标总价中。结算时按合同约定结算金额填写。
表—12—3

## 表-12-4 计日工表
计 日 工 表
工程名称：安装工程 |  |  |  | 标段：单项工程 |  |  | 第 1 页 共 1 页
编号 | 项 目 名 称 | 单位 | 暂定数量 |  | 实际数量 | 综合单价 (元) |  | 合 价(元)
[8 empty] | 暂 定 | 实 际
一 | 人工
1
人工小计
二 | 材料
1
材料小计
三 | 施工机械
1
施工机械小计
四 | 企业管理费和利润
总 计
注：此表项目名称、暂定数量由招标人填写，编制招标控制价时，单价由招标人按有关计价规定确定；投标时，单价由投标人自主报价，按暂定数量计算合价计入投标总价中。结算时，按发承包双方确认的实际数量计算合价。
表—12—4

## 表-12-5 总承包服务费计价表
总承包服务费计价表
工程名称：安装工程 |  |  | 标段：单项工程 |  |  | 第 1 页 共 1 页
序号 | 项 目 名 称 | 项目价值（元） |  | 服务内容 | 计算基础 |  | 费率(%) | 金 额(元)
| 合 计 | - |  | - |  |  | -
注：此表项目名称、服务内容由招标人填写，编制招标控制价时，费率及金额由招标人按有关计价规定确定；投标时，费率及金额由投标人自主报价，计入投标总价中。
表—12—5

## 表-13 规费、税金项目计价表
规费、税金项目计价表
工程名称：安装工程 |  |  | 标段：单项工程 |  |  | 第 1 页 共 1 页
序号 | 项 目 名 称 | 计 算 基 础 |  | 计算基数 | 计算费率 (%) |  | 金 额(元)
1 | 规费 | 定额规费+工程排污费+其他
1.1 | 定额规费 | 分部分项规费+单价措施规费
1.2 | 工程排污费
1.3 | 其他
2 | 增值税 | 不含税工程造价合计
合 计
编制人（造价人员）： |  |  | 复核人（造价工程师）：
表—13