## 表-08 分部分项工程和单价措施项目清单与计价表
分部分项工程和单价措施项目清单与计价表
工程名称：建筑工程 |  |  |  | 标段：单项工程 |  |  |  |  | 第 1 页 共 5 页
序号 | 项目编码 | 项目名称 | 项目特征描述 |  | 计量单位 | 工程量 | 金 额(元)
[7 empty] | 综合单价 | 合 价 |  | 其中
暂估价
混凝土及钢筋混凝土工程
1 | 010503004001 | 圈梁 | 1.混凝土种类:预拌 2.混凝土强度等级:C30 3.含模板制作、安装 |  | m3 | 6.1
2 | 010515001001 | 现浇构件钢筋 | 1.钢筋种类、规格:Φ18以内 三级钢 |  | t | 0.9
3 | 010515001002 | 现浇构件钢筋 | 1.钢筋种类、规格:箍筋 圆钢HPB300 直径 ≤10mm |  | t | 0.2
分部小计
砌筑工程
1 | 011210006001 | 其他隔断 | 1.隔板材料品种、规格、颜色:ALC |  | m2 | 298.34
分部小计
门窗工程
1 | 010801001001 | 木质门 | 1.门代号及洞口尺寸:M1022 2.成品木门 |  | 樘 | 9
2 | 010807001002 | 金属（塑钢、断桥）窗 | 1.窗代号及洞口尺寸:LC1515 2.框、扇材质:断桥铝窗框 3.玻璃品种、厚度:(Low-E中空SuperSE-III)6mm+12A+6mm |  | m2 | 24.75
分部小计
金属结构工程
本页小计
注：为计取规费等的使用，可在表中增设其中：“定额人工费”。
表—08
分部分项工程和单价措施项目清单与计价表
工程名称：建筑工程 |  |  |  | 标段：单项工程 |  |  |  |  | 第 2 页 共 5 页
序号 | 项目编码 | 项目名称 | 项目特征描述 |  | 计量单位 | 工程量 | 金 额(元)
[7 empty] | 综合单价 | 合 价 |  | 其中
暂估价
1 | 010603002001 | 钢柱 | 1.柱类型:薄壁方钢管 2.钢材品种、规格:Q235B 3.除锈等级:不低于Sa21/2级 4.防腐:防腐蚀涂层厚度不小于200um 5.防火要求:采用非膨胀型防火涂料,满足2.5h耐火极限时间要求 6.其它:详见图纸设计及相关规范要求 |  | t | 1.245
2 | 010604001001 | 钢梁 | 1.梁类型:H型钢梁 2.钢材品种、规格:Q235B 3.除锈等级:不低于Sa21/2级 4.防腐:防腐蚀涂层厚度不小于200um 5.防火要求:采用膨胀型防火涂料,满足1.5h耐火极限时间要求 6.其它:详见图纸设计及相关规范要求 |  | t | 9.167
3 | 040901010001 | 高强螺栓 | 1.高强螺栓M20 2.其它:详见图纸设计及相关规范要求 |  | 套 | 144
4 | 040901010002 | 植筋 | 1.预埋螺栓钻孔 2.其它:详见图纸设计及相关规范要求 |  | 个 | 56
5 | 010516002001 | 预埋铁件 | 1.预埋铁件 2.其它:详见图纸设计及相关规范要求 |  | t | 0.096
6 | 010901002001 | 型材屋面 | 1.0.9铝镁锰板+100保温岩棉+0.4压型钢板 |  | m2 | 132.64
7 | 010901003001 | 阳光板屋面 | 1.8+0.76mmPVB夹胶+8钢化玻璃 |  | m2 | 29.7
本页小计
注：为计取规费等的使用，可在表中增设其中：“定额人工费”。
表—08
分部分项工程和单价措施项目清单与计价表
工程名称：建筑工程 |  |  |  | 标段：单项工程 |  |  |  |  | 第 3 页 共 5 页
序号 | 项目编码 | 项目名称 | 项目特征描述 |  | 计量单位 | 工程量 | 金 额(元)
[7 empty] | 综合单价 | 合 价 |  | 其中
暂估价
8 | 010606011001 | 钢板天沟 | 1.名称:檐口收边 |  | m | 33.70
分部小计
楼地面装饰工程
1 | 011102003001 | 块料楼地面 | 楼 1: 地砖楼面 1.10厚地砖,干水泥擦缝 2.水泥砂浆结合层 3.30厚1:3干硬性水泥砂浆结合层,表面撒水泥粉 4.界面剂一道 5.钢筋混凝土楼板 |  | m2 | 140.7
2 | 011105003001 | 块料踢脚线 | 踢 3:砖踢脚(H=100) 10mm厚地砖踢脚,水泥浆擦缝 20厚1:2水泥砂浆灌缝 基层墙面找平 原建筑基层墙面 |  | m2 | 2
3 | 011105006001 | 金属踢脚线 | 踢 1: 不锈钢(H=50) 不锈钢踢脚板,下端用水泥钉钉入地面垫层,中距300; 10厚1:3水泥砂浆压实抹平; 3厚外加剂专用砂浆抹基底刮糙(抹前用水喷湿墙面); 水泥钉固定踢脚上端,中距300 |  | m2 | 6
分部小计
墙、柱面装饰与隔断、幕墙工程
本页小计
注：为计取规费等的使用，可在表中增设其中：“定额人工费”。
表—08
分部分项工程和单价措施项目清单与计价表
工程名称：建筑工程 |  |  |  | 标段：单项工程 |  |  |  |  | 第 4 页 共 5 页
序号 | 项目编码 | 项目名称 | 项目特征描述 |  | 计量单位 | 工程量 | 金 额(元)
[7 empty] | 综合单价 | 合 价 |  | 其中
暂估价
1 | 011204003001 | 抹灰面油漆 | 墙 1: 乳胶漆/水性釉面漆 1.乳胶漆/水性釉面漆 2.2厚面层耐水腻子刮平 3.10厚粉刷石灰膏砂浆分层抹平 4.3厚外加剂专用砂浆打底刮糙或界面剂一道甩毛(甩前喷湿墙面) |  | m2 | 36.6
2 | 011204003002 | 抹灰面油漆 | 1.外墙面 |  | m2 | 148
3 | 011207001001 | 墙面装饰板 | 墙3: 碳晶板 1.金属找平件 2.8厚1:2.5聚合物水泥砂浆找平 (加气块墙体用扩孔钻钻孔, 3.原建筑墙体混合砂浆完成面(20厚1:2.5水泥砂浆找平层) |  | m2 | 357
4 | 011207001002 | 墙面装饰板 | 1.阻燃板基层 2.银镜饰面 |  | m2 | 9.26
分部小计
天棚工程
1 | 011302001001 | 吊顶天棚 | 1.名称:600*600铝扣板 2.厚度:0.8mm厚铝扣板规格 3.龙骨:铝合金龙骨 |  | m2 | 141.5
本页小计
注：为计取规费等的使用，可在表中增设其中：“定额人工费”。
表—08
分部分项工程和单价措施项目清单与计价表
工程名称：建筑工程 |  |  |  | 标段：单项工程 |  |  |  |  | 第 5 页 共 5 页
序号 | 项目编码 | 项目名称 | 项目特征描述 |  | 计量单位 | 工程量 | 金 额(元)
[7 empty] | 综合单价 | 合 价 |  | 其中
暂估价
2 | 011302001004 | 吊顶天棚 | 1.名称:轻钢龙骨双层纸面石膏板 2.轻钢龙骨骨架：主骨38卡式龙骨 间距 @≤900mm， 付骨 50付骨 间距@≤600mm 3.轻钢龙骨10mm厚纸面石膏板吊顶完成面 4.嵌缝石膏补缝，粉刷石膏找平 接缝处 贴网格带2道 5.满刮内墙腻子两遍，打磨平整 6.无机涂料两遍 |  | m2 | 0.62
3 | 011302001005 | 吊顶天棚 | 1.名称:600*600铝扣板冲孔 2.厚度:0.8mm厚铝扣板规格 3.龙骨:铝合金龙骨 |  | m2 | 10.95
分部小计
其他装饰工程
1 | 01B001 | 拆除恢复 | 1.所有需拆除部位及恢复 |  | 项 | 1
2 | 01B002 | 材料往楼顶运输 | 1.施工现场在楼顶露台，材料转运 |  | 项 | 1
3 | 01B003 | 梁柱加固 | 1.原结构梁柱加固 |  | 项 | 1
分部小计
措施项目
1 | 011702008001 | 圈梁 | 1.圈梁模板 |  | m2 | 73.98
2 | 011701001001 | 综合脚手架 | 1.综合脚手架 |  | m2 | 164
本页小计
合 计
注：为计取规费等的使用，可在表中增设其中：“定额人工费”。
表—08

## 表-11 总价措施项目清单与计价汇总表
总价措施项目清单与计价表
工程名称：建筑工程 |  |  |  | 标段：单项工程 |  |  |  |  | 第 1 页 共 1 页
序号 | 项目编码 | 项目名称 | 计 算 基 础 |  | 费率 (%) | 金 额(元) | 调整费 率(%) | 调整后 金额(元) |  | 备 注
1 | 011707001001 | 安全文明施工费 | 分部分项安全文明施工费+单价措施安全文明施工费
2 | 01 | 其他措施费（费率类）
2.1 | 011707002001 | 夜间施工增加费 | 分部分项其他措施费+单价措施其他措施费
2.2 | 011707004001 | 二次搬运费 | 分部分项其他措施费+单价措施其他措施费
2.3 | 011707005001 | 冬雨季施工增加费 | 分部分项其他措施费+单价措施其他措施费
3 | 02 | 其他（费率类）
合 计
编制人（造价人员）： |  |  |  | 复核人（造价工程师）：
注：1.“计算基础”中安全文明施工费可为“定额基价”、“定额人工费”或“定额人工费+定额机械费”，其他项目可为“定额人工费”或“定额人工费+定额机械费”。 2.按施工方案计算的措施费，若无“计算基础”和“费率”的数值，也可只填“金额”数值，但应在备注栏说明施工方案出处或计算方法。
表-11

## 表-12 其他项目清单与计价汇总表
其他项目清单与计价汇总表
工程名称：建筑工程 |  |  | 标段：单项工程 |  | 第 1 页 共 1 页
序号 | 项 目 名 称 | 金 额(元) |  | 结算金额(元) |  | 备 注
1 | 暂列金额 |  |  |  |  | 明细详见表-12-1
2 | 暂估价
2.1 | 材料（工程设备）暂估价 | — |  |  |  | 明细详见表-12-2
2.2 | 专业工程暂估价 |  |  |  |  | 明细详见表-12-3
3 | 计日工 |  |  |  |  | 明细详见表-12-4
4 | 总承包服务费 |  |  |  |  | 明细详见表-12-5
合 计 | [5 empty] | —
注：材料（工程设备）暂估单价进入清单项目综合单价，此处不汇总。
表—12

## 表-12-1 暂列金额明细表
暂列金额明细表
工程名称：建筑工程 |  | 标段：单项工程 |  |  |  | 第 1 页 共 1 页
序号 | 项 目 名 称 |  | 计量单位 | 暂定金额(元) | 备 注
合 计 |  |  |  |  | —
注：此表由招标人填写，如不能详列，也可只列暂定金额总额，投标人应将上述暂列金额计入投标总价中。
表—12—1

## 表-12-2 材料(工程设备)暂估价及调整表
材料（工程设备）暂估单价及调整表
工程名称：建筑工程 |  |  |  |  | 标段：单项工程 |  |  |  | 第 1 页 共 1 页
序号 | 材料(工程设备) 名称、规格、型号 | 计量 单位 | 数 量 |  | 暂 估(元) |  | 确 认(元) |  | 差额±(元) |  | 备 注
|  |  | 暂 估 | 确 认 | 单 价 | 合 价 | 单 价 | 合 价 | 单 价 | 合 价
合 计
注：此表由招标人填写“暂估单价”，并在备注栏说明暂估价的材料、工程设备拟用在那些清单项目上，投标人应将上述材料、工程设备暂估单价计入工程量清单综合单价报价中。
表—12—2

## 表-12-3 专业工程暂估价及结算价表
专业工程暂估价及结算价表
工程名称：建筑工程 |  |  |  | 标段：单项工程 |  |  | 第 1 页 共 1 页
序号 | 工 程 名 称 | 工 程 内 容 | 暂估金额 （元） |  | 结算金额 (元) | 差额±(元) |  | 备 注
合 计 |  |  | 0.00 |  |  |  |  | —
注：此表“暂估金额”由招标人填写，投标人应将“暂估金额”计入投标总价中。结算时按合同约定结算金额填写。
表—12—3

## 表-12-4 计日工表
计 日 工 表
工程名称：建筑工程 |  |  |  | 标段：单项工程 |  |  | 第 1 页 共 1 页
编号 | 项 目 名 称 | 单位 | 暂定数量 |  | 实际数量 | 综合单价 (元) |  | 合 价(元)
[8 empty] | 暂 定 | 实 际
一 | 人工
1
人工小计
二 | 材料
1
材料小计
三 | 施工机械
1
施工机械小计
四 | 企业管理费和利润
总 计
注：此表项目名称、暂定数量由招标人填写，编制招标控制价时，单价由招标人按有关计价规定确定；投标时，单价由投标人自主报价，按暂定数量计算合价计入投标总价中。结算时，按发承包双方确认的实际数量计算合价。
表—12—4

## 表-12-5 总承包服务费计价表
总承包服务费计价表
工程名称：建筑工程 |  |  | 标段：单项工程 |  |  | 第 1 页 共 1 页
序号 | 项 目 名 称 | 项目价值（元） |  | 服务内容 | 计算基础 |  | 费率(%) | 金 额(元)
| 合 计 | - |  | - |  |  | -
注：此表项目名称、服务内容由招标人填写，编制招标控制价时，费率及金额由招标人按有关计价规定确定；投标时，费率及金额由投标人自主报价，计入投标总价中。
表—12—5

## 表-13 规费、税金项目计价表
规费、税金项目计价表
工程名称：建筑工程 |  |  | 标段：单项工程 |  |  | 第 1 页 共 1 页
序号 | 项 目 名 称 | 计 算 基 础 |  | 计算基数 | 计算费率 (%) |  | 金 额(元)
1 | 规费 | 定额规费+工程排污费+其他
1.1 | 定额规费 | 分部分项规费+单价措施规费
1.2 | 工程排污费
1.3 | 其他
2 | 增值税 | 不含税工程造价合计
合 计
编制人（造价人员）： |  |  | 复核人（造价工程师）：
表—13