## 封-1 招标工程量清单封面
|  | 室外强弱电 |  | 工程
招 标 工 程 量 清 单
招 标 人：
(单位盖章)
造价咨询人：
(单位盖章)
年 月 日
封-1
河南省建设工程造价计价软件测评合格编号：2021-RJ002；2020-RJ002；2019-RJ004；2017-RJ004

## 扉-1 工程量清单扉页
| 室外强弱电 |  |  |  | 工程
招 标 工 程 量 清 单
招 标 人： |  |  | 造价咨询人：
|  | （单位盖章） |  | (单位资质专用章)
法定代表人 或其授权人： |  |  | 法定代表人 或其授权人：
|  | (签字或盖章) |  | (签字或盖章)
编 制 人： |  |  | 复 核 人：
|  | (造价人员签字盖专用章) |  | (造价工程师签字盖专用章)
编 制 时 间： |  | 年 月 日 | 复 核 时 间： | 年 月 日
扉-1

## 表-01 总说明
总 说 明
工程名称：室外强弱电 | 第 1 页 共 1 页
表-01

## 表-08 分部分项工程和单价措施项目清单与计价表
分部分项工程和单价措施项目清单与计价表
工程名称：室外强弱电 |  |  |  | 标段：城内派出所 |  |  |  |  | 第 1 页 共 6 页
序号 | 项目编码 | 项目名称 | 项目特征描述 |  | 计量单位 | 工程量 | 金 额(元)
[7 empty] | 综合单价 | 合 价 |  | 其中
暂估价
电气安装工程
1 | 040205001001 | 人（手)孔井 | 1.名称:手孔井 2.规格尺寸:500*500 3.盖板材质、规格:不锈钢 4.基础、垫层：材料品种、厚度:100mm厚C15 |  | 座 | 6
2 | 030408003001 | 电缆保护管 | 1.名称:电缆保护管 2.材质:PVC 3.规格:32 |  | m | 343.72
3 | 030408003002 | 电缆保护管 | 1.名称:电缆保护管 2.材质:PVC 3.规格:40 |  | m | 72.39
4 | 030408003003 | 电缆保护管 | 1.名称:电缆保护管 2.材质:SC 3.规格:50 |  | m | 8.71
5 | 030408003004 | 电缆保护管 | 1.名称:电缆保护管 2.材质:SC 3.规格:100 |  | m | 14.27
6 | 030408003005 | 电缆保护管 | 1.名称:电缆保护管 2.材质:SC 3.规格:200 |  | m | 191.26
7 | 040101002001 | 挖沟槽土方 | 1.土壤类别:一、二类土 2.挖土深度:0.7m |  | m3 | 72.91
8 | 040103001001 | 回填方 | 1.密实度要求:夯实 2.填方材料品种:素土 |  | m3 | 72.91
9 | 040803001001 | 电缆 | 1.名称:电力电缆 2.规格:YJV-2*16 |  | m | 65.49
10 | 040803001002 | 电缆 | 1.名称:电力电缆 2.规格:YJV-3*4 |  | m | 291.06
11 | 040803001003 | 电缆 | 1.名称:电力电缆 2.规格:YJV-3*10 |  | m | 77.94
12 | 040803001004 | 电缆 | 1.名称:电力电缆 2.规格:YJV-5*6 |  | m | 82.68
13 | 040803001005 | 电缆 | 1.名称:电力电缆 2.规格:YJV-5*16 |  | m | 62.39
本页小计
注：为计取规费等的使用，可在表中增设其中：“定额人工费”。
表—08
分部分项工程和单价措施项目清单与计价表
工程名称：室外强弱电 |  |  |  | 标段：城内派出所 |  |  |  |  | 第 2 页 共 6 页
序号 | 项目编码 | 项目名称 | 项目特征描述 |  | 计量单位 | 工程量 | 金 额(元)
[7 empty] | 综合单价 | 合 价 |  | 其中
暂估价
14 | 030408001001 | 电力电缆 | 1.名称:YJV-4*35+1*25 2.敷设方式、部位:排管敷设 |  | m | 212.97
15 | 040803001006 | 电缆 | 1.名称:电力电缆 2.规格:YJV-4*150+1*70 |  | m | 292.16
16 | 040805004001 | 景观照明灯 | 1.名称:庭院灯/LED灯/暖黄光源 2.规格:36W220V H=3米 |  | 套 | 6
17 | 040801010001 | 落地式配电箱 | 1.名称:JGAL-01不锈钢成品落地配电箱 2.规格:1800*800*400，1.2mm厚不锈钢 |  | 台 | 1
18 | 010501001001 | 垫层 | 1.混凝土种类:预拌 2.混凝土强度等级:C15 |  | m3 | 0.1
19 | 011702001001 | 垫层 | 1.基础类型:垫层模板安拆 |  | m2 | 0.4
20 | 010401001001 | 砖基础 | 1.砖品种、规格、强度等级:砖砌配电箱基础 |  | m3 | 0.41
21 | 011108001001 | 石材零星项目 | 1.工程部位:配电箱基础 2.面层材料品种、规格、颜色:20mm石材 |  | m2 | 1.02
22 | 010501003001 | 独立基础 | 1.混凝土种类:预拌 2.混凝土强度等级:C20 |  | m3 | 0.99
23 | 010515001001 | 现浇构件钢筋 | 1.钢筋种类、规格:直径6箍筋 |  | t | 0.006
24 | 010516001001 | 螺栓 | 1.螺栓种类:地脚螺栓 2.规格:M-16 |  | t | 0.015
分部小计
视频监控系统
本页小计
注：为计取规费等的使用，可在表中增设其中：“定额人工费”。
表—08
分部分项工程和单价措施项目清单与计价表
工程名称：室外强弱电 |  |  |  | 标段：城内派出所 |  |  |  |  | 第 3 页 共 6 页
序号 | 项目编码 | 项目名称 | 项目特征描述 |  | 计量单位 | 工程量 | 金 额(元)
[7 empty] | 综合单价 | 合 价 |  | 其中
暂估价
1 | 030507008001 | 监控摄像设备 | 1.名称:600万星光筒型网络摄像机 2.类别:1、最大分辨率3200 × 1800，水平分辨率不低于1800线。（公安部检验报告证明） 2、最低照度彩色：0.005 lx。 3、宽动态能力综合评分得分140 4、靶面尺寸1/2.4英寸，内置1个麦克风，1个RJ45网络接口。 5、红外，白光补光可识别不小于30米处的人体。 6、具备区域入侵、越界、进入区域、离开区域、人员聚集、快速移动、徘徊、物品移除、物品遗留、停车智能分析功能，当以上智能分析行为达到设定的阈值时，可通过客户端软件或IE浏览器给出报警提示（公安部检验报告证明） 7、相机可听清距离10m处声级不小于70dB的声音。（公安部检验报告证明） 8、同一静止场景相同图像质量下，设备在H.264或H.265编码方式时，开启智能编码功能和不开启智能编码相比，码率节约80%。（公安部检验报告证明） 9、设备电源端 |  | 台 | 21
本页小计
注：为计取规费等的使用，可在表中增设其中：“定额人工费”。
表—08
分部分项工程和单价措施项目清单与计价表
工程名称：室外强弱电 |  |  |  | 标段：城内派出所 |  |  |  |  | 第 4 页 共 6 页
序号 | 项目编码 | 项目名称 | 项目特征描述 |  | 计量单位 | 工程量 | 金 额(元)
[7 empty] | 综合单价 | 合 价 |  | 其中
暂估价
口、1/0及通信端口的射频场感应传导骚扰抗扰度限值应符合 GB/T 17626.6-2008中等级3的规定。（公安部检验报告证明） 10、使用交流电网电源供电的设备，电快速牌变脉冲群抗扰度限值应符合GB/T 17626.4-2008中的规定，AC电源端口等级3；线长超过 3㎡的直流电源端口、通信端口和控制端口等级 2。（公安部检验报告证明） 11、不低于IP66防尘防水等级。
2 | 030507008002 | 监控摄像设备 | 1.名称:600万星光智定义筒型网络摄像机筒型网络摄像机 2.类别:详见图纸 |  | 台 | 8
3 | 031002002001 | 设备支架 | 1.名称:枪机立杆,铁制2.5mm 2.形式:3.5m |  | 套 | 12
4 | 030502003001 | 分线接线箱（盒） | 1.名称:不锈钢室外防水箱 2.规格:300*150*400 |  | 个 | 3
本页小计
注：为计取规费等的使用，可在表中增设其中：“定额人工费”。
表—08
分部分项工程和单价措施项目清单与计价表
工程名称：室外强弱电 |  |  |  | 标段：城内派出所 |  |  |  |  | 第 5 页 共 6 页
序号 | 项目编码 | 项目名称 | 项目特征描述 |  | 计量单位 | 工程量 | 金 额(元)
[7 empty] | 综合单价 | 合 价 |  | 其中
暂估价
5 | 030502007001 | 光缆 | 1.名称:网线 2.规格:超五类 3.功能:支持千兆以太网信号传输。 无氧铜芯，直流电阻小，信号衰减小。 PVC护套，耐磨、抗拉强度高。 阻燃线缆，有国缆检验中心测试报告。 均匀双绞结构，有效降低干扰，确保信号传输质量。 符合RoHS 2.0 和Reach认证。 产品性能稳定，有国缆检验中心测试报告。 |  | m | 774.85
6 | 030411004001 | 配线 | 1.名称:电源线 2.规格:RVV2*1.0 |  | m | 618
7 | 030411004002 | 配线 | 1.名称:电源线 2.规格:RVV-3*4 |  | m | 181.08
8 | 030502008001 | 光纤束、光缆外护套 | 1.名称:光纤 2.规格:12芯 |  | m | 204.99
9 | 030502008002 | 光纤束、光缆外护套 | 1.名称:光纤 2.规格:6芯 |  | m | 242.89
10 | 030408003006 | 电缆保护管 | 1.名称:电缆保护管 2.材质:PVC 3.规格:16 |  | m | 114.52
11 | 030408003007 | 电缆保护管 | 1.名称:电缆保护管 2.材质:PVC 3.规格:20 |  | m | 529.05
12 | 030408003008 | 电缆保护管 | 1.名称:电缆保护管 2.材质:PVC 3.规格:25 |  | m | 31.07
13 | 030408003009 | 电缆保护管 | 1.名称:电缆保护管 2.材质:PVC 3.规格:32 |  | m | 66.57
本页小计
注：为计取规费等的使用，可在表中增设其中：“定额人工费”。
表—08
分部分项工程和单价措施项目清单与计价表
工程名称：室外强弱电 |  |  |  | 标段：城内派出所 |  |  |  |  | 第 6 页 共 6 页
序号 | 项目编码 | 项目名称 | 项目特征描述 |  | 计量单位 | 工程量 | 金 额(元)
[7 empty] | 综合单价 | 合 价 |  | 其中
暂估价
14 | 030408003010 | 电缆保护管 | 1.名称:电缆保护管 2.材质:SC 3.规格:100 |  | m | 170.31
15 | 040205001002 | 人（手)孔井 | 1.名称:手孔井 2.规格尺寸:500*500 3.盖板材质、规格:不锈钢 4.基础、垫层：材料品种、厚度:100mm厚C15 |  | 座 | 7
16 | 040101002002 | 挖沟槽土方 | 1.土壤类别:一、二类土 2.挖土深度:0.7m |  | m3 | 128.31
17 | 040103001002 | 回填方 | 1.密实度要求:夯实 2.填方材料品种:素土 |  | m3 | 128.31
分部小计
措施项目
本页小计
合 计
注：为计取规费等的使用，可在表中增设其中：“定额人工费”。
表—08

## 表-08 分部分项工程和单价措施项目清单与计价表(主要清单)
分部分项工程和单价措施项目清单与计价表 (主要清单)
工程名称：室外强弱电 |  |  |  |  | 标段：城内派出所 |  |  |  | 第 1 页 共 1 页
序号 | 项目编码 | 项目名称 | 项目特征描述 | 计量单位 |  | 工程量 | 金 额(元)
[7 empty] | 综合单价 | 合 价 |  | 其中
暂估价
本页小计
合 计
注：为计取规费等的使用，可在表中增设其中：“定额人工费”。
表—08

## 表-11 总价措施项目清单与计价汇总表
总价措施项目清单与计价表
工程名称：室外强弱电 |  |  |  | 标段：城内派出所 |  |  |  |  | 第 1 页 共 1 页
序号 | 项目编码 | 项目名称 | 计 算 基 础 |  | 费率 (%) | 金 额(元) | 调整费 率(%) | 调整后 金额(元) |  | 备 注
1 | 041109001001 | 安全文明施工费 | 分部分项安全文明施工费+单价措施安全文明施工费
2 | 01 | 其他措施费（费率类）
2.1 | 041109002001 | 夜间施工增加费 | 分部分项其他措施费+单价措施其他措施费
2.2 | 041109003001 | 二次搬运费 | 分部分项其他措施费+单价措施其他措施费
2.3 | 041109004001 | 冬雨季施工增加费 | 分部分项其他措施费+单价措施其他措施费
3 | 02 | 其他（费率类）
合 计
编制人（造价人员）： |  |  |  | 复核人（造价工程师）：
注：1.“计算基础”中安全文明施工费可为“定额基价”、“定额人工费”或“定额人工费+定额机械费”，其他项目可为“定额人工费”或“定额人工费+定额机械费”。 2.按施工方案计算的措施费，若无“计算基础”和“费率”的数值，也可只填“金额”数值，但应在备注栏说明施工方案出处或计算方法。
表-11

## 表-12 其他项目清单与计价汇总表
其他项目清单与计价汇总表
工程名称：室外强弱电 |  |  | 标段：城内派出所 |  | 第 1 页 共 1 页
序号 | 项 目 名 称 | 金 额(元) |  | 结算金额(元) |  | 备 注
1 | 暂列金额 |  |  |  |  | 明细详见表-12-1
2 | 暂估价
2.1 | 材料（工程设备）暂估价 | — |  |  |  | 明细详见表-12-2
2.2 | 专业工程暂估价 |  |  |  |  | 明细详见表-12-3
3 | 计日工 |  |  |  |  | 明细详见表-12-4
4 | 总承包服务费 |  |  |  |  | 明细详见表-12-5
合 计 | [5 empty] | —
注：材料（工程设备）暂估单价进入清单项目综合单价，此处不汇总。
表—12

## 表-12-1 暂列金额明细表
暂列金额明细表
工程名称：室外强弱电 |  | 标段：城内派出所 |  |  |  | 第 1 页 共 1 页
序号 | 项 目 名 称 |  | 计量单位 | 暂定金额(元) | 备 注
合 计 |  |  |  |  | —
注：此表由招标人填写，如不能详列，也可只列暂定金额总额，投标人应将上述暂列金额计入投标总价中。
表—12—1

## 表-12-2 材料(工程设备)暂估价及调整表
材料（工程设备）暂估单价及调整表
工程名称：室外强弱电 |  |  |  |  | 标段：城内派出所 |  |  |  | 第 1 页 共 1 页
序号 | 材料(工程设备) 名称、规格、型号 | 计量 单位 | 数 量 |  | 暂 估(元) |  | 确 认(元) |  | 差额±(元) |  | 备 注
|  |  | 暂 估 | 确 认 | 单 价 | 合 价 | 单 价 | 合 价 | 单 价 | 合 价
合 计
注：此表由招标人填写“暂估单价”，并在备注栏说明暂估价的材料、工程设备拟用在那些清单项目上，投标人应将上述材料、工程设备暂估单价计入工程量清单综合单价报价中。
表—12—2

## 表-12-3 专业工程暂估价及结算价表
专业工程暂估价及结算价表
工程名称：室外强弱电 |  |  |  | 标段：城内派出所 |  |  | 第 1 页 共 1 页
序号 | 工 程 名 称 | 工 程 内 容 | 暂估金额 （元） |  | 结算金额 (元) | 差额±(元) |  | 备 注
合 计 |  |  | 0.00 |  |  |  |  | —
注：此表“暂估金额”由招标人填写，投标人应将“暂估金额”计入投标总价中。结算时按合同约定结算金额填写。
表—12—3

## 表-12-4 计日工表
计 日 工 表
工程名称：室外强弱电 |  |  |  | 标段：城内派出所 |  |  | 第 1 页 共 1 页
编号 | 项 目 名 称 | 单位 | 暂定数量 |  | 实际数量 | 综合单价 (元) |  | 合 价(元)
[8 empty] | 暂 定 | 实 际
一 | 人工
1
人工小计
二 | 材料
1
材料小计
三 | 施工机械
1
施工机械小计
四 | 企业管理费和利润
总 计
注：此表项目名称、暂定数量由招标人填写，编制招标控制价时，单价由招标人按有关计价规定确定；投标时，单价由投标人自主报价，按暂定数量计算合价计入投标总价中。结算时，按发承包双方确认的实际数量计算合价。
表—12—4

## 表-12-5 总承包服务费计价表
总承包服务费计价表
工程名称：室外强弱电 |  |  | 标段：城内派出所 |  |  | 第 1 页 共 1 页
序号 | 项 目 名 称 | 项目价值（元） |  | 服务内容 | 计算基础 |  | 费率(%) | 金 额(元)
| 合 计 | - |  | - |  |  | -
注：此表项目名称、服务内容由招标人填写，编制招标控制价时，费率及金额由招标人按有关计价规定确定；投标时，费率及金额由投标人自主报价，计入投标总价中。
表—12—5

## 表-13 规费、税金项目计价表
规费、税金项目计价表
工程名称：室外强弱电 |  |  | 标段：城内派出所 |  |  | 第 1 页 共 1 页
序号 | 项 目 名 称 | 计 算 基 础 |  | 计算基数 | 计算费率 (%) |  | 金 额(元)
1 | 规费 | 定额规费+工程排污费+其他
1.1 | 定额规费 | 分部分项规费+单价措施规费
1.2 | 工程排污费
1.3 | 其他
2 | 增值税 | 不含税工程造价合计
合 计
编制人（造价人员）： |  |  | 复核人（造价工程师）：
表—13

## 表-14 主要材料价格表
主要材料价格表
工程名称： |  | 室外强弱电 | [5 empty] | 第 1 页 共 3 页
序号 | 材料编码 |  | 材料名称 | 规格、型号 等特殊要求 | 单位 | 数 量 | 单 价 |  | 合 价
1 | 17010131@3 |  | 焊接钢管 | DN100×4 | m
2 | 17010131@4 |  | 钢管 | DN200 | m
3 | 17250261-1@1 |  | PVC穿线管 | Ф32中型 | m
4 | 25000001@1 |  | 庭院灯/LED灯/暖黄光源 | 柱灯 ≤3火 | 套
5 | 28030301@1 |  | RVV2*1.0 |  | m
6 | 28030301@2 |  | RVV电线 | RVV-3×4 | m
7 | 28110000@10 |  | YJV-4*150+1*70 | 4×150+1×70mm² | m
8 | 28110000@3 |  | YJV-2*16 |  | m
9 | 28110000@4 |  | YJV-5*6 |  | m
10 | 28110000@6 |  | YJV-3*4 | 4mm²(3芯) | m
11 | 28110000@7 |  | YJV-3*10 | 10mm²(3芯) | m
12 | 28110000@8 |  | YJV-5*16 | 16mm²(5芯) | m
13 | 28110000@9 |  | YJV-4*35+1*25 | 4×35+1×16mm² | m
14 | 28250101@1 |  | 网线 | 超五类 | m
15 | 28250101@2 |  | 光纤 | 12芯 | m
16 | 补充主材003@2 |  | 600万星光筒型网络摄像机 | 1、最大分辨率3200 × 1800，水平分辨率不低于1800线。（公安部检验报告证明） 2、最低照度彩色：0.005 lx。 3、宽动态能力综合评分得分140 4、靶面尺寸1/2.4英寸，内置1个麦克风，1个RJ45网络接口。 5、红外，白光补光可识别不小于30米处的人体。 6、具备区域入侵、越界、进入区域、离开区域、人员聚集、快速移动、徘徊、物品移除、物品遗留、停车智能分析功能，当以上智能分析行为达到设定的阈值时，可通过客户端软件或IE浏览器给出报警提示（公安部检验报告证明） 7、相机可听清距离10m处声级不小于70dB的声音。（公安部检验报告证明） | 台
主要材料价格表
工程名称： |  | 室外强弱电 | [5 empty] | 第 2 页 共 3 页
序号 | 材料编码 |  | 材料名称 | 规格、型号 等特殊要求 | 单位 | 数 量 | 单 价 |  | 合 价
8、同一静止场景相同图像质量下，设备在H.264或H.265编码方式时，开启智能编码功能和不开启智能编码相比，码率节约80%。（公安部检验报告证明） 9、设备电源端口、1/0及通信端口的射频场感应传导骚扰抗扰度限值应符合 GB/T 17626.6-2008中等级3的规定。（公安部检验报告证明） 10、使用交流电网电源供电的设备，电快速牌变脉冲群抗扰度限值应符合GB/T 17626.4-2008中的规定，AC电源端口等级3；线长超过 3㎡的直流电源端口、通信端口和控制端口等级 2。（公安部检验报告证明） 11、不低于IP66防尘防水等级。
17 | 补充主材003@5 |  | 智定义筒型网络摄像机 | 1、最大分辨率3200 × 1800，水平分辨率不低于1800线。（公安部检验报告证明） 2、最低照度彩色：0.005 lx。 3、靶面尺寸1/2.4英寸，内置1个麦克风，1个RJ45网络接口。 4、白光，红外补光可识别不小于20米处的人体。 5、具备区域入侵、越界、进入区域、离开区域、人员聚集、快速移动、徘徊、物品移除、物品遗留、物品移除时，可对目标大小范围进行设置，相机只对预设大小范围内的目标进行检测 6、同一静止场景相同图像质量下，设备在H.264或H.265编码方式时，开启智能编码功能和不开启智能编码相比，码率节约80% | 台
主要材料价格表
工程名称： |  | 室外强弱电 | [5 empty] | 第 3 页 共 3 页
序号 | 材料编码 |  | 材料名称 | 规格、型号 等特殊要求 | 单位 | 数 量 | 单 价 |  | 合 价
。 7、不低于IP66防尘防水等级。 8、支持DC12V和PoE供电，任何一路供电停止后，设备均可连续工作。
18 | 补充主材004@1 |  | JGAL-01不锈钢成品落地配电箱 | 1800*800*400 | 台
19 | 补充主材012@1 |  | 枪机立杆 | 铁制2.5mm，3.5m高 | 套
20 | 补充主材014 |  | 人（手)孔井不锈钢井盖1.08*1.08m |  | 套

## 表-14-1 主要材料价格表（电子评标）
主要材料价格表
工程名称： |  | 室外强弱电 | [5 empty] | 第 1 页 共 1 页
序号 | 材料编码 |  | 材料名称 | 规格、型号 等特殊要求 | 单位 | 数 量 | 单 价 |  | 合 价

## 表-16 总价项目进度款支付分解表
总价项目进度款支付分解表
工程名称：室外强弱电 |  |  | 标段：城内派出所 |  |  |  |  | 单位：元
序号 | 项目名称 | 总价金额 |  | 首次 支付 | 二次 支付 | 三次 支付 | 四次 支付 |  | 五次 支付
1 | 安全文明施工费
2 | 其他措施费（费率类）
2.1 | 夜间施工增加费
2.2 | 二次搬运费
2.3 | 冬雨季施工增加费
3 | 其他（费率类）
合 计
编制人（造价人员）： |  |  | 复核人（造价工程师）：
注：1 本表应由承包人在投标报价时根据发包人在招标文件明确的进度款支付周期与报价填写，签订合同时，发承包双方可就支付分解协商调整后作为合同附件。 2 单价合同使用本表，“支付”栏时间应与单价项目进度款支付周期相同。 3 总价合同使用本表，“支付”栏时间应与约定的工程计量周期相同。
表—16

## 表-20 发包人提供材料和工程设备一览表
发包人提供材料和工程设备一览表
工程名称：室外强弱电 |  |  |  | 标段：城内派出所 |  |  | 第 1 页 共 1 页
序号 | 材料(工程设备) 名称、规格、型号 | 单位 | 数 量 |  | 单 价(元) | 交货方式 | 送达地点 | 备 注
注：此表由招标人填写，供投标人在投标报价、确定总承包服务费时参考。
表-20

## 表-21 承包人提供主要材料和工程设备一览表
承包人提供主要材料和工程设备一览表 (适用于造价信息差额调整法)
工程名称：室外强弱电 |  |  |  |  | 标段：城内派出所 |  |  |  | 第 1 页 共 1 页
序号 | 名称、规格、型号 | 单位 | 数 量 | 风险系数 (%) |  | 基准单价 （元） | 投标单价 （元） | 发承包人 确认单价 (元) |  | 备 注
注：1 此表由招标人填写除“投标单价”栏的内容，投标人在投标时自主确定投标单价。 2 招标人应优先采用工程造价管理机构发布的单价作为基准单价，未发布的，通过市场调查确定其基准单价。
表-21

## 表-22 承包人提供主要材料和工程设备一览表
承包人提供主要材料和工程设备一览表 (适用于价格指数差额调整法)
工程名称：室外强弱电 |  |  | 标段：城内派出所 |  |  | 第 1 页 共 1 页
序号 | 名称、规格、型号 | 变值权重B |  | 基本价格指数F0 | 现行价格指数Ft |  | 备 注
| 定值权重A |  |  | — | —
合 计 |  | 1 |  | — | —
注：1.“名称、规格、型号”、“基本价格指数”栏由招标人填写，基本价格指数应首先采用工程造价管理机构发布的价格指数，没有时，可采用发布的价格代替。如人工、机械费也采用本法调整，由招标人在“名称”栏填写。 2.“变值权重”栏由投标人根据该项人工、机械费和材料、工程设备价值在投标总报价中所占的比例填写，1减去其比例为定值权重。 3.“现行价格指数”按约定的付款证书相关周期最后一天的前42天的各项价格指数填写，该指数应首先采用工程造价管理机构发布的价格指数，没有时，可采用发布的价格代替。
表-22

## 表-23 单位工程主材表
单位工程主材表
工程名称： |  | 室外强弱电 | [5 empty] | 第 1 页 共 3 页
序号 | 名称及规格 |  | 单位 | 数量 | 市场价 | 市场价合计 | 厂家 |  | 产地
1 | 彩钢镀锌穿线管 Ф50*1 |  | m | 8.9713
2 | 焊接钢管 DN100×4 |  | m | 190.1174
3 | 钢管 DN200 |  | m | 196.9978
4 | PVC穿线管 Ф32中型 |  | m | 422.5987
5 | PVC穿线管 Ф40中型 |  | m | 74.5617
6 | PVC穿线管 Ф20中型 |  | m | 544.9215
7 | PVC穿线管 Ф25中型 |  | m | 32.0021
8 | PVC穿线管 Ф16中型 |  | m | 117.9556
9 | 庭院灯/LED灯/暖黄光源 柱灯 ≤3火 |  | 套 | 6.06
10 | RVV2*1.0 |  | m | 667.44
11 | RVV电线 RVV-3×4 |  | m | 195.5664
12 | YJV-4*150+1*70 4×150+1×70mm² |  | m | 295.0816
13 | YJV-2*16 |  | m | 66.1449
14 | YJV-5*6 |  | m | 83.5068
15 | YJV-3*4 4mm²(3芯) |  | m | 293.9706
16 | YJV-3*10 10mm²(3芯) |  | m | 78.7194
17 | YJV-5*16 16mm²(5芯) |  | m | 63.0139
18 | YJV-4*35+1*25 4×35+1×16mm² |  | m | 215.0997
19 | 网线 超五类 |  | m | 790.347
20 | 光纤 12芯 |  | m | 209.0898
21 | 6芯单模光纤 芯数:6¦品种:GY通信用室(野)外光缆¦工作类型:单模¦型号:GYTA¦规格型号:GYTA-6说明:产品应用：多芯光纤活动连接跳线、室内综合布线、作为大楼的主干布线光缆产品标准：YD/T1258.4-2005、IEC60794-2产品特性：①采用紧套光纤，便于剥离使用，紧套光纤有良好的阻燃性能②芳纶加强元件，使光缆有优异的抗拉性能③抗扭曲性能极佳④外护材料耐腐蚀、防水、防紫外、阻燃、环保等优点⑤全介质结构，不受电磁干扰，护套外径6.3±0.2mm（12芯）⑥允许拉伸力：长期≤200N，短期≤660N；¦说明2:允许压扁力：长期≤300N，短期≤1000N⑦弯曲半径：动态≥20 |  | m | 247.7478
单位工程主材表
工程名称： |  | 室外强弱电 | [5 empty] | 第 2 页 共 3 页
序号 | 名称及规格 |  | 单位 | 数量 | 市场价 | 市场价合计 | 厂家 |  | 产地
×光缆外径，静态≥10×光缆外径⑧储存、使用温度：-20～60℃★通过第三方权威检测机构结构尺寸、机械性能、传输特性、环境性能测试
22 | 不锈钢室外防水箱300*150*400 半周长≤700 |  | 个 | 3
23 | 600万星光筒型网络摄像机 1、最大分辨率3200 × 1800，水平分辨率不低于1800线。（公安部检验报告证明） 2、最低照度彩色：0.005 lx。 3、宽动态能力综合评分得分140 4、靶面尺寸1/2.4英寸，内置1个麦克风，1个RJ45网络接口。 5、红外，白光补光可识别不小于30米处的人体。 6、具备区域入侵、越界、进入区域、离开区域、人员聚集、快速移动、徘徊、物品移除、物品遗留、停车智能分析功能，当以上智能分析行为达到设定的阈值时，可通过客户端软件或IE浏览器给出报警提示（公安部检验报告证明） 7、相机可听清距离10m处声级不小于70dB的声音。（公安部检验报告证明） 8、同一静止场景相同图像质量下，设备在H.264或H.265编码方式时，开启智能编码功能和不开启智能编码相比，码率节约80%。（公安部检验报告证明） 9、设备电源端口、1/0及通信端口的射频场感应传导骚扰抗扰度限值应符合 GB/T 17626.6-2008中等级3的规定。（公安部检验报告证明） 10、使用交流电网电源供电的设备，电快速牌变脉冲群抗扰度限值应符合GB/T 17626.4-2008中的规定，AC电源端口等级3；线长超过 3㎡的直流电源端口、通信端口和控制端口等级 2。（公安部检验报告证明） 11、不低于IP66防尘防水等级。 |  | 台 | 21
24 | 智定义筒型网络摄像机 1、最大分辨率3200 × 1800，水平分辨率不低于1800线。（公安部检验报告证明） |  | 台 | 8
单位工程主材表
工程名称： |  | 室外强弱电 | [5 empty] | 第 3 页 共 3 页
序号 | 名称及规格 |  | 单位 | 数量 | 市场价 | 市场价合计 | 厂家 |  | 产地
2、最低照度彩色：0.005 lx。 3、靶面尺寸1/2.4英寸，内置1个麦克风，1个RJ45网络接口。 4、白光，红外补光可识别不小于20米处的人体。 5、具备区域入侵、越界、进入区域、离开区域、人员聚集、快速移动、徘徊、物品移除、物品遗留、物品移除时，可对目标大小范围进行设置，相机只对预设大小范围内的目标进行检测 6、同一静止场景相同图像质量下，设备在H.264或H.265编码方式时，开启智能编码功能和不开启智能编码相比，码率节约80%。 7、不低于IP66防尘防水等级。 8、支持DC12V和PoE供电，任何一路供电停止后，设备均可连续工作。
25 | JGAL-01不锈钢成品落地配电箱 1800*800*400 |  | 台 | 1
26 | 枪机立杆 铁制2.5mm，3.5m高 |  | 套 | 12
27 | 人（手)孔井不锈钢井盖1.08*1.08m |  | 套 | 13
合计