## 封-1 招标工程量清单封面
|  | 装饰工程 |  | 工程
招 标 工 程 量 清 单
招 标 人：
(单位盖章)
造价咨询人：
(单位盖章)
年 月 日
封-1
河南省建设工程造价计价软件测评合格编号：2021-RJ002；2020-RJ002；2019-RJ004；2017-RJ004

## 扉-1 工程量清单扉页
| 装饰工程 |  |  |  | 工程
招 标 工 程 量 清 单
招 标 人： |  |  | 造价咨询人：
|  | （单位盖章） |  | (单位资质专用章)
法定代表人 或其授权人： |  |  | 法定代表人 或其授权人：
|  | (签字或盖章) |  | (签字或盖章)
编 制 人： |  |  | 复 核 人：
|  | (造价人员签字盖专用章) |  | (造价工程师签字盖专用章)
编 制 时 间： |  | 年 月 日 | 复 核 时 间： | 年 月 日
扉-1

## 表-01 总说明
总 说 明
工程名称：装饰工程 | 第 1 页 共 1 页
表-01

## 表-08 分部分项工程和单价措施项目清单与计价表
分部分项工程和单价措施项目清单与计价表
工程名称：装饰工程 |  |  |  | 标段：项城市公安局刑警大队办公楼改造项目 -土建 |  |  |  |  | 第 1 页 共 4 页
序号 | 项目编码 | 项目名称 | 项目特征描述 |  | 计量单位 | 工程量 | 金 额(元)
[7 empty] | 综合单价 | 合 价 |  | 其中
暂估价
| A.11 | 楼地面装饰工程
1 | 011102003001 | 块料楼地面 | 1.部位:卫生间楼地面 2.10厚300*300地砖铺实拍平，稀水泥浆擦缝 3.30厚1:3干硬性水泥砂浆 4.2mm厚合成高分子防水涂料 5.最薄处20厚1:3水泥砂浆 6.拆除原有瓷砖层至结构面，素水砂浆一道 |  | m2 | 122.47
2 | 011102003002 | 块料楼地面 | 1.部位:办公室门厅走廊楼梯间储藏室 2.12厚800*800地砖铺实拍平，稀水泥浆擦缝 3.30厚1:3干硬性水泥砂浆 4.最薄处20厚1:3水泥砂浆找平 5.拆除原有瓷砖层至结构面，素水砂浆一道 |  | m2 | 1421.53
3 | 011105006001 | 金属踢脚线 | 1.部位:楼梯间 2.踢脚线高度:80mm 3.基层材料种类、规格:抹灰面 4.面层材料品种、规格、颜色:9厘板打底,不锈钢面层 |  | m2 | 8.28
4 | 011105006002 | 金属踢脚线 | 1.部位:办公室储藏室走廊 2.踢脚线高度:80mm 3.基层材料种类、规格:抹灰面 4.面层材料品种、规格、颜色:不锈钢 |  | m2 | 119.83
5 | 011106002001 | 块料楼梯面层 | 1.部位:楼梯平台及踏步里面 2.瓷砖面层铺设 |  | m2 | 140.76
分部小计
本页小计
注：为计取规费等的使用，可在表中增设其中：“定额人工费”。
表—08
分部分项工程和单价措施项目清单与计价表
工程名称：装饰工程 |  |  |  | 标段：项城市公安局刑警大队办公楼改造项目 -土建 |  |  |  |  | 第 2 页 共 4 页
序号 | 项目编码 | 项目名称 | 项目特征描述 |  | 计量单位 | 工程量 | 金 额(元)
[7 empty] | 综合单价 | 合 价 |  | 其中
暂估价
| A.12 | 墙、柱面装饰与隔断、幕墙工程
1 | 011204003001 | 块料墙面 | 1.部位:卫生间内墙 2.拆除原有面砖层，9mm厚1:3水泥砂浆压实抹平 3.2mm厚合成高分子防水涂料，至1.8米 4.素水砂浆一道 5.3mm厚1:1水泥砂浆掺建筑胶 6.300*600面砖，至1.8米，白水泥浆擦缝 |  | m2 | 248.02
2 | 011210002001 | 金属隔断 | 1.部位:新增隔墙 2.骨架、边框材料种类、规格:120mm宽C型骨架膨胀螺栓固定 3.隔板材料品种、规格、颜色:双面固定12mm厚石膏板面层 4.板内填充100mm厚岩棉板 |  | m2 | 244.87
分部小计
| A.13 | 天棚工程
1 | 011302001001 | 吊顶天棚 | 1.部位:走廊 2.铲除走廊原有乳胶漆涂料层（另计） 3.装配式U型铝合金龙骨，规格600*600，平顶 4.12mm厚石膏板面层 5.石膏板接缝处贴防裂嵌缝带，满刮腻子两遍，乳胶漆两遍 |  | m2 | 335.39
本页小计
注：为计取规费等的使用，可在表中增设其中：“定额人工费”。
表—08
分部分项工程和单价措施项目清单与计价表
工程名称：装饰工程 |  |  |  | 标段：项城市公安局刑警大队办公楼改造项目 -土建 |  |  |  |  | 第 3 页 共 4 页
序号 | 项目编码 | 项目名称 | 项目特征描述 |  | 计量单位 | 工程量 | 金 额(元)
[7 empty] | 综合单价 | 合 价 |  | 其中
暂估价
2 | 011302001002 | 吊顶天棚 | 1.部位:办公室储藏室 2.铲除原有乳胶漆涂料层（另计） 3.装配式U型铝合金龙骨，规格600*600，平顶 4.600*600矿棉隔音板面层 |  | m2 | 987.53
3 | 011302001003 | 吊顶天棚 | 1.部位:卫生间 2.铲除原有吊顶层（另计） 3.装配式U型铝合金龙骨，规格300*300，平顶 4.300*300方形铝扣板吊顶1.0mm厚 |  | m2 | 96.44
4 | 011302001004 | 吊顶天棚 | 1.部位:一楼大厅 2.铲除原有涂料层（另计） 3.木龙骨基层，规格600*600，跌级 4.12mm厚石膏板面层 5.石膏板接缝处贴防裂嵌缝带，满刮腻子两遍，乳胶漆两遍 |  | m2 | 35.48
分部小计
| A.14 | 油漆、涂料、裱糊工程
1 | 011406001001 | 抹灰面油漆 | 1.部位:办公室储藏室走廊楼梯间内墙 2.铲除原有乳胶漆面层（另计） 3.界面处理剂一遍 4.满刮腻子两遍 5.乳胶漆两遍 |  | m2 | 2959.33
2 | 011406001002 | 抹灰面油漆 | 1.一楼大厅内墙 2.铲除原有乳胶漆面层（另计） 3.木龙骨骨架，基层为18mm厚细木工板，面层5mm厚铝塑板 |  | m2 | 41.76
本页小计
注：为计取规费等的使用，可在表中增设其中：“定额人工费”。
表—08
分部分项工程和单价措施项目清单与计价表
工程名称：装饰工程 |  |  |  | 标段：项城市公安局刑警大队办公楼改造项目 -土建 |  |  |  |  | 第 4 页 共 4 页
序号 | 项目编码 | 项目名称 | 项目特征描述 |  | 计量单位 | 工程量 | 金 额(元)
[7 empty] | 综合单价 | 合 价 |  | 其中
暂估价
3 | 011406001003 | 抹灰面油漆 | 1.部位:外墙 2.拆除原有真石漆涂料层（另计） 3.专用界面剂一遍 4.5mm厚聚合物水泥防水砂浆，压入一层玻纤维网格布 5.外墙防水腻子两遍 6.喷涂真石漆专用底漆一遍，真石漆面漆两遍，罩面漆一遍 |  | m2 | 1208.42
4 | 011406002002 | 抹灰线条油漆 | 1.线条宽度、道数:100mm宽1道 2.腻子种类:外墙专用腻子 3.刮腻子遍数:2遍 4.油漆品种、刷漆遍数:外墙用乳胶漆2遍 |  | m | 36.96
5 | 011406002003 | 抹灰线条油漆 | 1.线条宽度、道数:150mm宽1道 2.腻子种类:外墙专用腻子 3.刮腻子遍数:2遍 4.油漆品种、刷漆遍数:外墙用乳胶漆2遍 |  | m | 66.96
分部小计
| A.15 | 其他装饰工程
1 | 011503001001 | 金属扶手、栏杆、栏板 | 1.楼梯扶手选用15J403图集B17页A8型 |  | m | 35
分部小计
措施项目
1 | 011701002001 | 外脚手架 |  |  | m2 | 1808.35
2 | 011701006001 | 满堂脚手架 |  |  | m2 | 1454.84
本页小计
合 计
注：为计取规费等的使用，可在表中增设其中：“定额人工费”。
表—08

## 表-11 总价措施项目清单与计价汇总表
总价措施项目清单与计价表
工程名称：装饰工程 |  |  |  | 标段：项城市公安局刑警大队办公楼改造项目 -土建 |  |  |  |  | 第 1 页 共 1 页
序号 | 项目编码 | 项目名称 | 计 算 基 础 |  | 费率 (%) | 金 额(元) | 调整费 率(%) | 调整后 金额(元) |  | 备 注
1 | 011707001001 | 安全文明施工费 | 分部分项安全文明施工费+单价措施安全文明施工费
2 | 01 | 其他措施费（费率类）
2.1 | 011707002001 | 夜间施工增加费 | 分部分项其他措施费+单价措施其他措施费
2.2 | 011707004001 | 二次搬运费 | 分部分项其他措施费+单价措施其他措施费
2.3 | 011707005001 | 冬雨季施工增加费 | 分部分项其他措施费+单价措施其他措施费
3 | 02 | 其他（费率类）
合 计
编制人（造价人员）： |  |  |  | 复核人（造价工程师）：
注：1.“计算基础”中安全文明施工费可为“定额基价”、“定额人工费”或“定额人工费+定额机械费”，其他项目可为“定额人工费”或“定额人工费+定额机械费”。 2.按施工方案计算的措施费，若无“计算基础”和“费率”的数值，也可只填“金额”数值，但应在备注栏说明施工方案出处或计算方法。
表-11

## 表-12 其他项目清单与计价汇总表
其他项目清单与计价汇总表
工程名称：装饰工程 |  |  | 标段：项城市公安局刑警大队办公楼改造项目 -土建 |  | 第 1 页 共 1 页
序号 | 项 目 名 称 | 金 额(元) |  | 结算金额(元) |  | 备 注
1 | 暂列金额 |  |  |  |  | 明细详见表-12-1
2 | 暂估价
2.1 | 材料（工程设备）暂估价 | — |  |  |  | 明细详见表-12-2
2.2 | 专业工程暂估价 |  |  |  |  | 明细详见表-12-3
3 | 计日工 |  |  |  |  | 明细详见表-12-4
4 | 总承包服务费 |  |  |  |  | 明细详见表-12-5
合 计 | [5 empty] | —
注：材料（工程设备）暂估单价进入清单项目综合单价，此处不汇总。
表—12

## 表-12-1 暂列金额明细表
暂列金额明细表
工程名称：装饰工程 |  | 标段：项城市公安局刑警大队办公楼改造项目 -土建 |  |  |  | 第 1 页 共 1 页
序号 | 项 目 名 称 |  | 计量单位 | 暂定金额(元) | 备 注
合 计 |  |  |  |  | —
注：此表由招标人填写，如不能详列，也可只列暂定金额总额，投标人应将上述暂列金额计入投标总价中。
表—12—1

## 表-12-2 材料(工程设备)暂估价及调整表
材料（工程设备）暂估单价及调整表
工程名称：装饰工程 |  |  |  |  | 标段：项城市公安局刑警大队办公楼改造项目 -土建 |  |  |  | 第 1 页 共 1 页
序号 | 材料(工程设备) 名称、规格、型号 | 计量 单位 | 数 量 |  | 暂 估(元) |  | 确 认(元) |  | 差额±(元) |  | 备 注
|  |  | 暂 估 | 确 认 | 单 价 | 合 价 | 单 价 | 合 价 | 单 价 | 合 价
合 计
注：此表由招标人填写“暂估单价”，并在备注栏说明暂估价的材料、工程设备拟用在那些清单项目上，投标人应将上述材料、工程设备暂估单价计入工程量清单综合单价报价中。
表—12—2

## 表-12-3 专业工程暂估价及结算价表
专业工程暂估价及结算价表
工程名称：装饰工程 |  |  |  | 标段：项城市公安局刑警大队办公楼改造项目 -土建 |  |  | 第 1 页 共 1 页
序号 | 工 程 名 称 | 工 程 内 容 | 暂估金额 （元） |  | 结算金额 (元) | 差额±(元) |  | 备 注
合 计 |  |  | 0.00 |  |  |  |  | —
注：此表“暂估金额”由招标人填写，投标人应将“暂估金额”计入投标总价中。结算时按合同约定结算金额填写。
表—12—3

## 表-12-4 计日工表
计 日 工 表
工程名称：装饰工程 |  |  |  | 标段：项城市公安局刑警大队办公楼改造项目 -土建 |  |  | 第 1 页 共 1 页
编号 | 项 目 名 称 | 单位 | 暂定数量 |  | 实际数量 | 综合单价 (元) |  | 合 价(元)
[8 empty] | 暂 定 | 实 际
一 | 人工
1
人工小计
二 | 材料
1
材料小计
三 | 施工机械
1
施工机械小计
四、企业管理费和利润
总 计
注：此表项目名称、暂定数量由招标人填写，编制招标控制价时，单价由招标人按有关计价规定确定；投标时，单价由投标人自主报价，按暂定数量计算合价计入投标总价中。结算时，按发承包双方确认的实际数量计算合价。
表—12—4

## 表-13 规费、税金项目计价表
规费、税金项目计价表
工程名称：装饰工程 |  |  | 标段：项城市公安局刑警大队办公楼改造项目 -土建 |  |  | 第 1 页 共 1 页
序号 | 项 目 名 称 | 计 算 基 础 |  | 计算基数 | 计算费率 (%) |  | 金 额(元)
1 | 规费 | 定额规费+工程排污费+其他
1.1 | 定额规费 | 分部分项规费+单价措施规费
1.2 | 工程排污费
1.3 | 其他
2 | 增值税 | 不含税工程造价合计
合 计
编制人（造价人员）： |  |  | 复核人（造价工程师）：
表—13

## 表-14 主要材料价格表
主要材料价格表
工程名称： |  | 装饰工程 | [5 empty] | 第 1 页 共 1 页
序号 | 材料编码 |  | 材料名称 | 规格、型号 等特殊要求 | 单位 | 数 量 | 单 价 |  | 合 价
1 | 07050131 |  | 地砖 | 800mm*800mm | m2
2 | 13030359 |  | 真石漆 |  | kg
3 | 80010751 |  | 干混地面砂浆 | DS M20 | m3
4 | 12030128@1 |  | 不锈钢踢脚板 | 80mm高 | m2
5 | 10010207 |  | 轻钢龙骨不上人型(平面)600*600 |  | m2
6 | 16030106 |  | 矿棉(岩棉)吸音板 |  | m2
7 | 07050101 |  | 陶瓷地砖 | 综合 | m2
8 | 13030113 |  | 苯丙乳胶漆内墙用 |  | kg
9 | 13030133 |  | 成品腻子粉 |  | kg
10 | 13030237 |  | 聚氨酯甲乙涂料 |  | kg
11 | 15030127 |  | 岩棉板 | δ100 | m3
12 | 07010150 |  | 面砖 | 400mm*500mm | m2
13 | 09010131 |  | 纸面石膏板 | 12mm | m2
14 | 09050406 |  | 铝合金方板 | 300*300 | m2
15 | 07050111 |  | 地砖 | 300mm*300mm | m2
16 | 13030357 |  | 真石面漆 |  | kg
17 | 80010543 |  | 干混抹灰砂浆 | DP M10 | m3
18 | 13010127 |  | 苯丙清漆 |  | kg
19 | 13010139 |  | 醇酸清漆 |  | kg
20 | 14410137 |  | YJ-Ⅲ胶 |  | kg

## 表-20 发包人提供材料和工程设备一览表
发包人提供材料和工程设备一览表
工程名称：装饰工程 |  |  |  | 标段：项城市公安局刑警大队办公楼改造项目 -土建 |  |  | 第 1 页 共 1 页
序号 | 材料(工程设备) 名称、规格、型号 | 单位 | 数 量 |  | 单 价(元) | 交货方式 | 送达地点 | 备 注
注：此表由招标人填写，供投标人在投标报价、确定总承包服务费时参考。
表-20

## 表-21 承包人提供主要材料和工程设备一览表
承包人提供主要材料和工程设备一览表 (适用于造价信息差额调整法)
工程名称：装饰工程 |  |  |  |  | 标段：项城市公安局刑警大队办公楼改造项目 -土建 |  |  |  | 第 1 页 共 1 页
序号 | 名称、规格、型号 | 单位 | 数 量 | 风险系数 (%) |  | 基准单价 （元） | 投标单价 （元） | 发承包人 确认单价 (元) |  | 备 注
注：1 此表由招标人填写除“投标单价”栏的内容，投标人在投标时自主确定投标单价。 2 招标人应优先采用工程造价管理机构发布的单价作为基准单价，未发布的，通过市场调查确定其基准单价。
表-21

## 表-22 承包人提供主要材料和工程设备一览表
承包人提供主要材料和工程设备一览表 (适用于价格指数差额调整法)
工程名称：装饰工程 |  |  | 标段：项城市公安局刑警大队办公楼改造项目 -土建 |  |  | 第 1 页 共 1 页
序号 | 名称、规格、型号 | 变值权重B |  | 基本价格指数F0 | 现行价格指数Ft |  | 备 注
| 定值权重A |  |  | — | —
合 计 |  | 1 |  | — | —
注：1.“名称、规格、型号”、“基本价格指数”栏由招标人填写，基本价格指数应首先采用工程造价管理机构发布的价格指数，没有时，可采用发布的价格代替。如人工、机械费也采用本法调整，由招标人在“名称”栏填写。 2.“变值权重”栏由投标人根据该项人工、机械费和材料、工程设备价值在投标总报价中所占的比例填写，1减去其比例为定值权重。 3.“现行价格指数”按约定的付款证书相关周期最后一天的前42天的各项价格指数填写，该指数应首先采用工程造价管理机构发布的价格指数，没有时，可采用发布的价格代替。
表-22