## 封-1 招标工程量清单封面
|  | 弱电 |  | 工程
招 标 工 程 量 清 单
招 标 人：
(单位盖章)
造价咨询人：
(单位盖章)
年 月 日
封-1
河南省建设工程造价计价软件测评合格编号：2021-RJ002；2020-RJ002；2019-RJ004；2017-RJ004

## 扉-1 工程量清单扉页
| 弱电 |  |  |  | 工程
招 标 工 程 量 清 单
招 标 人： |  |  | 造价咨询人：
|  | （单位盖章） |  | (单位资质专用章)
法定代表人 或其授权人： |  |  | 法定代表人 或其授权人：
|  | (签字或盖章) |  | (签字或盖章)
编 制 人： |  |  | 复 核 人：
|  | (造价人员签字盖专用章) |  | (造价工程师签字盖专用章)
编 制 时 间： |  | 年 月 日 | 复 核 时 间： | 年 月 日
扉-1

## 表-01 总说明
总 说 明
工程名称：弱电 | 第 1 页 共 1 页
表-01

## 表-08 分部分项工程和单价措施项目清单与计价表
分部分项工程和单价措施项目清单与计价表
工程名称：弱电 |  |  |  | 标段：项城市公安局刑警大队办公楼改造项目 -安装 |  |  |  |  | 第 1 页 共 5 页
序号 | 项目编码 | 项目名称 | 项目特征描述 |  | 计量单位 | 工程量 | 金 额(元)
[7 empty] | 综合单价 | 合 价 |  | 其中
暂估价
监控部分
监控室部分
1 | 030502001001 | 机柜、机架 | 1.名称:网络监控机箱 2.规格:包含配线架及24口交换机 3.其他:未尽事宜，详见图纸及规范要求 |  | 台 | 1
2 | 030504002001 | 服务器显示设备 | 1.名称:视频监控室设备 2.包含:LED电视墙、解码器、矩阵主机、控制键盘、台式电脑、打印机、交换机、录像机、配线架、UPS电源等 3.其他:未尽事宜，详见图纸及规范要求 |  | 台 | 1
电缆电线
1 | 030502005001 | 双绞线缆 | 1.名称:双绞线 2.规格:UTP5E 3.其他:未尽事宜，详见图纸及规范要求 |  | m | 581.09
2 | 030411004011 | 配线 | 1.名称:监控线 2.型号:RVV-2*1.0m2 3.其他:未尽事宜，详见图纸及规范要求 |  | m | 581.09
3 | 030411004012 | 配线 | 1.名称:监控线 2.型号:RVV-3*2.5m2 3.其他:未尽事宜，详见图纸及规范要求 |  | m | 10
4 | 030502007001 | 光缆 | 1.名称:监控所用光缆 2.规格:1根6芯单模光纤 3.其他:未尽事宜，详见图纸及规范要求 |  | m | 10
本页小计
注：为计取规费等的使用，可在表中增设其中：“定额人工费”。
表—08
分部分项工程和单价措施项目清单与计价表
工程名称：弱电 |  |  |  | 标段：项城市公安局刑警大队办公楼改造项目 -安装 |  |  |  |  | 第 2 页 共 5 页
序号 | 项目编码 | 项目名称 | 项目特征描述 |  | 计量单位 | 工程量 | 金 额(元)
[7 empty] | 综合单价 | 合 价 |  | 其中
暂估价
5 | 030506008001 | 视频系统调试 | 1.名称:监控系统调试 2.其他:未尽事宜，详见图纸及规范要求 |  | 系统 | 1
配管
1 | 030411001012 | 配管 | 1.名称:监控系统配管 2.规格:JDG25 3.配置形式:明配 4.其他:按设计要求及规范记取 |  | m | 15.51
2 | 030411001013 | 配管 | 1.名称:监控系统配管 2.规格:JDG20 3.配置形式:暗配 4.其他:按设计要求及规范记取 |  | m | 10
器具
1 | 030507008001 | 监控摄像设备 | 1.名称:室内彩色半球摄像机 2.安装方式:吸顶安装 3.其他:未尽事宜，详见图纸及规范要求 |  | 台 | 19
分部小计
综合布线系统
弱电机柜部分
1 | 030502001002 | 机柜、机架 | 1.名称:弱电机柜 2.规格:包含路由器、全能网关、16口交换机、8口交换机、50对110配线架、程控交换机等 3.其他:未尽事宜，详见图纸及规范要求 |  | 台 | 1
本页小计
注：为计取规费等的使用，可在表中增设其中：“定额人工费”。
表—08
分部分项工程和单价措施项目清单与计价表
工程名称：弱电 |  |  |  | 标段：项城市公安局刑警大队办公楼改造项目 -安装 |  |  |  |  | 第 3 页 共 5 页
序号 | 项目编码 | 项目名称 | 项目特征描述 |  | 计量单位 | 工程量 | 金 额(元)
[7 empty] | 综合单价 | 合 价 |  | 其中
暂估价
2 | 030503004001 | 控制箱 | 1.名称:弱电箱（位于6F） 2.内容:包含48口百兆交换机、96口数据配线架、2*48口数据配线架、4*50对110配线架、跳线等 |  | 台 | 1
桥架
1 | 030411003002 | 桥架 | 1.名称:弱电桥架(带隔板) 2.规格:200*100 3.其他:按设计要求及规范记取 |  | m | 257.9
2 | 040503003002 | 金属支架制作、安装 | 1.名称:桥架支撑架 2.支架材质:型钢 3.其他:按设计要求及规范记取 |  | t | 0.27
电缆电线
1 | 030502005002 | 双绞线缆 | 1.名称:双绞线 2.规格:UTP5E 3.其他:未尽事宜，详见图纸及规范要求 |  | m | 6792.93
2 | 030502005003 | 双绞线缆 | 1.名称:双绞线 2.规格:UTP6 3.其他:未尽事宜，详见图纸及规范要求 |  | m | 40
3 | 030502006001 | 大对数电缆 | 1.名称:大对数电缆 2.线缆对数:50对 3.其他:未尽事宜，详见图纸及规范要求 |  | m | 40
4 | 030501015001 | 计算机应用、网络系统系统联调 | 1.名称:综合布线系统调试 2.其他:未尽事宜，详见图纸及规范要求 |  | 系统 | 1
配管
本页小计
注：为计取规费等的使用，可在表中增设其中：“定额人工费”。
表—08
分部分项工程和单价措施项目清单与计价表
工程名称：弱电 |  |  |  | 标段：项城市公安局刑警大队办公楼改造项目 -安装 |  |  |  |  | 第 4 页 共 5 页
序号 | 项目编码 | 项目名称 | 项目特征描述 |  | 计量单位 | 工程量 | 金 额(元)
[7 empty] | 综合单价 | 合 价 |  | 其中
暂估价
1 | 030411001014 | 配管 | 1.名称:电气配管 2.规格:JDG20 3.配置形式:明配 4.其他:按设计要求及规范记取 |  | m | 274.5
2 | 030411001015 | 配管 | 1.名称:电气配管 2.规格:JDG20 3.配置形式:暗配 4.其他:按设计要求及规范记取 |  | m | 255
3 | 030411001016 | 配管 | 1.名称:电气配管 2.规格:JDG16 3.配置形式:明配 4.其他:按设计要求及规范记取 |  | m | 11.02
4 | 030413002004 | 凿（压)槽 | 1.名称:剔槽 2.其他:按设计要求及规范记取 |  | m | 255
器具
1 | 030502012001 | 信息插座 | 1.名称:TO信息插座 2.安装方式:距地0.3米 3.其他:未尽事宜，详见图纸及规范要求 |  | 个 | 180
2 | 030502004001 | 电视、电话插座 | 1.名称:TP电话插座 2.安装方式:距地0.3米 3.其他:未尽事宜，详见图纸及规范要求 |  | 个 | 90
3 | 030501009001 | 路由器 | 1.名称:外网AP 2.安装方式:吸顶安装 3.其他:未尽事宜，详见图纸及规范要求 |  | 台 | 12
4 | 030502013001 | 光纤盒 | 1.名称:接线盒 2.其他:未尽事宜，详见图纸及规范要求 |  | 个 | 270
分部小计
措施项目
本页小计
注：为计取规费等的使用，可在表中增设其中：“定额人工费”。
表—08
分部分项工程和单价措施项目清单与计价表
工程名称：弱电 |  |  |  | 标段：项城市公安局刑警大队办公楼改造项目 -安装 |  |  |  |  | 第 5 页 共 5 页
序号 | 项目编码 | 项目名称 | 项目特征描述 |  | 计量单位 | 工程量 | 金 额(元)
[7 empty] | 综合单价 | 合 价 |  | 其中
暂估价
1 | 031301017001 | 脚手架搭拆 |  |  | 项 | 1
本页小计
合 计
注：为计取规费等的使用，可在表中增设其中：“定额人工费”。
表—08

## 表-11 总价措施项目清单与计价汇总表
总价措施项目清单与计价表
工程名称：弱电 |  |  |  | 标段：项城市公安局刑警大队办公楼改造项目 -安装 |  |  |  |  | 第 1 页 共 1 页
序号 | 项目编码 | 项目名称 | 计 算 基 础 |  | 费率 (%) | 金 额(元) | 调整费 率(%) | 调整后 金额(元) |  | 备 注
1 | 031302001001 | 安全文明施工费 | 分部分项安全文明施工费+单价措施安全文明施工费
2 | 01 | 其他措施费（费率类）
2.1 | 031302002001 | 夜间施工增加费 | 分部分项其他措施费+单价措施其他措施费
2.2 | 031302004001 | 二次搬运费 | 分部分项其他措施费+单价措施其他措施费
2.3 | 031302005001 | 冬雨季施工增加费 | 分部分项其他措施费+单价措施其他措施费
3 | 02 | 其他（费率类）
合 计
编制人（造价人员）： |  |  |  | 复核人（造价工程师）：
注：1.“计算基础”中安全文明施工费可为“定额基价”、“定额人工费”或“定额人工费+定额机械费”，其他项目可为“定额人工费”或“定额人工费+定额机械费”。 2.按施工方案计算的措施费，若无“计算基础”和“费率”的数值，也可只填“金额”数值，但应在备注栏说明施工方案出处或计算方法。
表-11

## 表-12 其他项目清单与计价汇总表
其他项目清单与计价汇总表
工程名称：弱电 |  |  | 标段：项城市公安局刑警大队办公楼改造项目 -安装 |  | 第 1 页 共 1 页
序号 | 项 目 名 称 | 金 额(元) |  | 结算金额(元) |  | 备 注
1 | 暂列金额 |  |  |  |  | 明细详见表-12-1
2 | 暂估价
2.1 | 材料（工程设备）暂估价 | — |  |  |  | 明细详见表-12-2
2.2 | 专业工程暂估价 |  |  |  |  | 明细详见表-12-3
3 | 计日工 |  |  |  |  | 明细详见表-12-4
4 | 总承包服务费 |  |  |  |  | 明细详见表-12-5
合 计 | [5 empty] | —
注：材料（工程设备）暂估单价进入清单项目综合单价，此处不汇总。
表—12

## 表-12-1 暂列金额明细表
暂列金额明细表
工程名称：弱电 |  | 标段：项城市公安局刑警大队办公楼改造项目 -安装 |  |  |  | 第 1 页 共 1 页
序号 | 项 目 名 称 |  | 计量单位 | 暂定金额(元) | 备 注
合 计 |  |  |  |  | —
注：此表由招标人填写，如不能详列，也可只列暂定金额总额，投标人应将上述暂列金额计入投标总价中。
表—12—1

## 表-12-2 材料(工程设备)暂估价及调整表
材料（工程设备）暂估单价及调整表
工程名称：弱电 |  |  |  |  | 标段：项城市公安局刑警大队办公楼改造项目 -安装 |  |  |  | 第 1 页 共 1 页
序号 | 材料(工程设备) 名称、规格、型号 | 计量 单位 | 数 量 |  | 暂 估(元) |  | 确 认(元) |  | 差额±(元) |  | 备 注
|  |  | 暂 估 | 确 认 | 单 价 | 合 价 | 单 价 | 合 价 | 单 价 | 合 价
合 计
注：此表由招标人填写“暂估单价”，并在备注栏说明暂估价的材料、工程设备拟用在那些清单项目上，投标人应将上述材料、工程设备暂估单价计入工程量清单综合单价报价中。
表—12—2

## 表-12-3 专业工程暂估价及结算价表
专业工程暂估价及结算价表
工程名称：弱电 |  |  |  | 标段：项城市公安局刑警大队办公楼改造项目 -安装 |  |  | 第 1 页 共 1 页
序号 | 工 程 名 称 | 工 程 内 容 | 暂估金额 （元） |  | 结算金额 (元) | 差额±(元) |  | 备 注
合 计 |  |  | 0.00 |  |  |  |  | —
注：此表“暂估金额”由招标人填写，投标人应将“暂估金额”计入投标总价中。结算时按合同约定结算金额填写。
表—12—3

## 表-12-4 计日工表
计 日 工 表
工程名称：弱电 |  |  |  | 标段：项城市公安局刑警大队办公楼改造项目 -安装 |  |  | 第 1 页 共 1 页
编号 | 项 目 名 称 | 单位 | 暂定数量 |  | 实际数量 | 综合单价 (元) |  | 合 价(元)
[8 empty] | 暂 定 | 实 际
一 | 人工
1
人工小计
二 | 材料
1
材料小计
三 | 施工机械
1
施工机械小计
四、企业管理费和利润
总 计
注：此表项目名称、暂定数量由招标人填写，编制招标控制价时，单价由招标人按有关计价规定确定；投标时，单价由投标人自主报价，按暂定数量计算合价计入投标总价中。结算时，按发承包双方确认的实际数量计算合价。
表—12—4

## 表-13 规费、税金项目计价表
规费、税金项目计价表
工程名称：弱电 |  |  | 标段：项城市公安局刑警大队办公楼改造项目 -安装 |  |  | 第 1 页 共 1 页
序号 | 项 目 名 称 | 计 算 基 础 |  | 计算基数 | 计算费率 (%) |  | 金 额(元)
1 | 规费 | 定额规费+工程排污费+其他
1.1 | 定额规费 | 分部分项规费+单价措施规费
1.2 | 工程排污费
1.3 | 其他
2 | 增值税 | 不含税工程造价合计
合 计
编制人（造价人员）： |  |  | 复核人（造价工程师）：
表—13

## 表-14 主要材料价格表
主要材料价格表
工程名称： |  | 弱电 | [5 empty] | 第 1 页 共 1 页
序号 | 材料编码 |  | 材料名称 | 规格、型号 等特殊要求 | 单位 | 数 量 | 单 价 |  | 合 价
1 | 补充主材018@1 |  | 外网AP |  | 套
2 | 28031437@1 |  | 双绞线缆 UTP5E |  | m
3 | 28030301@4 |  | RVV-2*1.0m2 | 二芯 单芯导线截面≤1mm2 | m
4 | 17030155@2 |  | JDG管20 | 外径20mm | m
5 | 17030155@6 |  | JDG管20 | 外径20mm | m
6 | 26410166@5 |  | TP电话插座 | 暗装 | 个
7 | 26410166@4 |  | TO信息插座 | 单口 | 个
8 | 28430451 |  | 大对数电缆 |  | m
9 | 29010106@1 |  | 强电桥架200*100 | 宽+高≤400mm | m
10 | 补充主材015@1 |  | 程控交换机 |  | 部
11 | 补充主材011@1 |  | 室内彩色半球摄像机 |  | 台
12 | 补充主材004@3 |  | 8口交换机 |  | 台
13 | 补充主材004@2 |  | 16口交换机 |  | 台
14 | 补充主材014@2 |  | 96口数据配线架 |  | 架
15 | 补充主材009@1 |  | NVR硬盘录像机 |  | 台
16 | 补充主材017@1 |  | 48口百兆交换机 |  | 台
17 | 补充主材007@1 |  | 打印机 |  | 台
18 | 补充主材006@1 |  | 台式电脑 |  | 台
19 | 26410166@1 |  | 电视墙 |  | 个
20 | 补充主材002@1 |  | 矩阵主机 |  | 台

## 表-20 发包人提供材料和工程设备一览表
发包人提供材料和工程设备一览表
工程名称：弱电 |  |  |  | 标段：项城市公安局刑警大队办公楼改造项目 -安装 |  |  | 第 1 页 共 1 页
序号 | 材料(工程设备) 名称、规格、型号 | 单位 | 数 量 |  | 单 价(元) | 交货方式 | 送达地点 | 备 注
注：此表由招标人填写，供投标人在投标报价、确定总承包服务费时参考。
表-20

## 表-21 承包人提供主要材料和工程设备一览表
承包人提供主要材料和工程设备一览表 (适用于造价信息差额调整法)
工程名称：弱电 |  |  |  |  | 标段：项城市公安局刑警大队办公楼改造项目 -安装 |  |  |  | 第 1 页 共 1 页
序号 | 名称、规格、型号 | 单位 | 数 量 | 风险系数 (%) |  | 基准单价 （元） | 投标单价 （元） | 发承包人 确认单价 (元) |  | 备 注
注：1 此表由招标人填写除“投标单价”栏的内容，投标人在投标时自主确定投标单价。 2 招标人应优先采用工程造价管理机构发布的单价作为基准单价，未发布的，通过市场调查确定其基准单价。
表-21

## 表-22 承包人提供主要材料和工程设备一览表
承包人提供主要材料和工程设备一览表 (适用于价格指数差额调整法)
工程名称：弱电 |  |  | 标段：项城市公安局刑警大队办公楼改造项目 -安装 |  |  | 第 1 页 共 1 页
序号 | 名称、规格、型号 | 变值权重B |  | 基本价格指数F0 | 现行价格指数Ft |  | 备 注
| 定值权重A |  |  | — | —
合 计 |  | 1 |  | — | —
注：1.“名称、规格、型号”、“基本价格指数”栏由招标人填写，基本价格指数应首先采用工程造价管理机构发布的价格指数，没有时，可采用发布的价格代替。如人工、机械费也采用本法调整，由招标人在“名称”栏填写。 2.“变值权重”栏由投标人根据该项人工、机械费和材料、工程设备价值在投标总报价中所占的比例填写，1减去其比例为定值权重。 3.“现行价格指数”按约定的付款证书相关周期最后一天的前42天的各项价格指数填写，该指数应首先采用工程造价管理机构发布的价格指数，没有时，可采用发布的价格代替。
表-22