## 封-1 招标工程量清单封面
|  | 强电部分 |  | 工程
招 标 工 程 量 清 单
招 标 人：
(单位盖章)
造价咨询人：
(单位盖章)
年 月 日
封-1
河南省建设工程造价计价软件测评合格编号：2021-RJ002；2020-RJ002；2019-RJ004；2017-RJ004

## 扉-1 工程量清单扉页
| 强电部分 |  |  |  | 工程
招 标 工 程 量 清 单
招 标 人： |  |  | 造价咨询人：
|  | （单位盖章） |  | (单位资质专用章)
法定代表人 或其授权人： |  |  | 法定代表人 或其授权人：
|  | (签字或盖章) |  | (签字或盖章)
编 制 人： |  |  | 复 核 人：
|  | (造价人员签字盖专用章) |  | (造价工程师签字盖专用章)
编 制 时 间： |  | 年 月 日 | 复 核 时 间： | 年 月 日
扉-1

## 表-01 总说明
总 说 明
工程名称：强电部分 | 第 1 页 共 1 页
表-01

## 表-08 分部分项工程和单价措施项目清单与计价表
分部分项工程和单价措施项目清单与计价表
工程名称：强电部分 |  |  |  | 标段：项城市公安局刑警大队办公楼改造项目 -安装 |  |  |  |  | 第 1 页 共 9 页
序号 | 项目编码 | 项目名称 | 项目特征描述 |  | 计量单位 | 工程量 | 金 额(元)
[7 empty] | 综合单价 | 合 价 |  | 其中
暂估价
拆除部分
配电箱
1 | 030404017001 | 配电箱拆除 | 1.名称:APZ控制箱 2.规格:760X1000X160 3.安装方式:嵌入式 4.其他:按设计要求及规范记取 |  | 台 | 1
2 | 030404017002 | 配电箱拆除 | 1.名称:1AL配电箱 2.规格:442x480x90 3.安装方式:暗配 4.其他:按设计要求及规范记取 |  | 台 | 1
3 | 030404017003 | 配电箱拆除 | 1.名称:2AL配电箱 2.规格:370x480x90 3.安装方式:暗配 4.其他:按设计要求及规范记取 |  | 台 | 1
4 | 030404017004 | 配电箱拆除 | 1.名称:3AL配电箱 2.规格:370x480x90 3.安装方式:暗配 4.其他:按设计要求及规范记取 |  | 台 | 1
5 | 030404017005 | 配电箱拆除 | 1.名称:4-6AL配电箱 2.规格:370x480x90 3.安装方式:暗配 4.其他:按设计要求及规范记取 |  | 台 | 3
电缆
1 | 030408001001 | 电力电缆拆除 | 1.名称:电力电缆 2.型号:WDZ-YJV-4x120+1x70 3.敷设方式、部位:排管敷设 4.其他:按设计要求及规范记取 |  | m | 9.3
本页小计
注：为计取规费等的使用，可在表中增设其中：“定额人工费”。
表—08
分部分项工程和单价措施项目清单与计价表
工程名称：强电部分 |  |  |  | 标段：项城市公安局刑警大队办公楼改造项目 -安装 |  |  |  |  | 第 2 页 共 9 页
序号 | 项目编码 | 项目名称 | 项目特征描述 |  | 计量单位 | 工程量 | 金 额(元)
[7 empty] | 综合单价 | 合 价 |  | 其中
暂估价
2 | 030408001002 | 电力电缆拆除 | 1.名称:电力电缆 2.型号:WDZ-YJV-4x25+1x16 3.敷设方式、部位:室内敷设 4.其他:按设计要求及规范记取 |  | m | 10.78
3 | 030408001003 | 电力电缆拆除 | 1.名称:电力电缆 2.型号:WDZ-YJV-5x16 3.敷设方式、部位:室内敷设 4.其他:按设计要求及规范记取 |  | m | 138.3
线槽
1 | 030411002001 | 线槽 | 1.名称:线槽拆除 2.材质:塑料 3.其他:按设计要求及规范记取 |  | m | 2107.55
配管
配线
1 | 030411004001 | 配线拆除 | 1.名称:管内穿线 2.规格:WDZ-BYJ-2.5m2 3.材质:铜芯 4.配线部位:暗敷 5.其他:按设计要求及规范记取 |  | m | 3561.49
2 | 030411004002 | 配线拆除 | 1.名称:管内穿线 2.规格:WDZ-BYJ-4m2 3.材质:铜芯 4.配线部位:暗敷 5.其他:按设计要求及规范记取 |  | m | 5006.97
灯具器具
1 | 030412004001 | 装饰灯拆除 | 1.名称:嵌装式筒灯 2.安装形式:嵌入式 3.其他:按设计要求及规范记取 |  | 套 | 18
本页小计
注：为计取规费等的使用，可在表中增设其中：“定额人工费”。
表—08
分部分项工程和单价措施项目清单与计价表
工程名称：强电部分 |  |  |  | 标段：项城市公安局刑警大队办公楼改造项目 -安装 |  |  |  |  | 第 3 页 共 9 页
序号 | 项目编码 | 项目名称 | 项目特征描述 |  | 计量单位 | 工程量 | 金 额(元)
[7 empty] | 综合单价 | 合 价 |  | 其中
暂估价
2 | 030412004002 | 装饰灯拆除 | 1.名称:嵌装式射灯(入射角可调) 2.安装形式:嵌入式 3.其他:按设计要求及规范记取 |  | 套 | 2
3 | 030412001001 | 普通灯具拆除 | 1.名称:圆形吸顶灯 2.类型:吸顶安装 3.其他:按设计要求及规范记取 |  | 套 | 1
4 | 030412001002 | 普通灯具拆除 | 1.名称:圆形声光控吸顶灯(参原建筑点位位置) 2.类型:吸顶安装 3.其他:按设计要求及规范记取 |  | 套 | 7
5 | 030412001003 | 普通灯具拆除 | 1.名称:600*600平板灯 2.类型:吸顶安装 3.其他:按设计要求及规范记取 |  | 套 | 110
6 | 030412001004 | 普通灯具拆除 | 1.名称:300*300平板灯 2.类型:吸顶安装 3.其他:按设计要求及规范记取 |  | 套 | 36
7 | 030412001005 | 普通灯具拆除 | 1.名称:200*1200平板灯 2.类型:吸顶安装 3.其他:按设计要求及规范记取 |  | 套 | 30
8 | 030404033001 | 风扇拆除 | 1.名称:排气扇 2.其他:按设计要求及规范记取 |  | 台 | 12
9 | 030404034001 | 照明开关拆除 | 1.名称:单联单控开关 2.安装方式:距地H=1.3m 3.其他:按设计要求及规范记取 |  | 个 | 39
10 | 030404034002 | 照明开关拆除 | 1.名称:双联单控开关 2.安装方式:距地H=1.3m 3.其他:按设计要求及规范记取 |  | 个 | 32
本页小计
注：为计取规费等的使用，可在表中增设其中：“定额人工费”。
表—08
分部分项工程和单价措施项目清单与计价表
工程名称：强电部分 |  |  |  | 标段：项城市公安局刑警大队办公楼改造项目 -安装 |  |  |  |  | 第 4 页 共 9 页
序号 | 项目编码 | 项目名称 | 项目特征描述 |  | 计量单位 | 工程量 | 金 额(元)
[7 empty] | 综合单价 | 合 价 |  | 其中
暂估价
11 | 030404035001 | 插座拆除 | 1.名称:五孔墙插座 2.安装方式:距地H=0.3m 3.其他:按设计要求及规范记取 |  | 个 | 86
12 | 030404035002 | 插座拆除 | 1.名称:五孔墙插座（预留点） 2.安装方式:距地H=0.3m 3.其他:按设计要求及规范记取 |  | 个 | 2
13 | 030404035003 | 插座拆除 | 1.名称:空调插座 2.安装方式:距地H=1.8m 3.其他:按设计要求及规范记取 |  | 个 | 36
分部小计
新建部分
配电箱
1 | 030404017006 | 配电箱 | 1.名称:APZ控制箱 2.规格:760X1000X160 3.安装方式:嵌入式 4.其他:按设计要求及规范记取 |  | 台 | 1
2 | 030404017007 | 配电箱 | 1.名称:1AL配电箱 2.规格:442x480x90 3.安装方式:暗配 4.其他:按设计要求及规范记取 |  | 台 | 1
3 | 030404017008 | 配电箱 | 1.名称:2AL配电箱 2.规格:370x480x90 3.安装方式:暗配 4.其他:按设计要求及规范记取 |  | 台 | 1
4 | 030404017009 | 配电箱 | 1.名称:3AL配电箱 2.规格:370x480x90 3.安装方式:暗配 4.其他:按设计要求及规范记取 |  | 台 | 1
本页小计
注：为计取规费等的使用，可在表中增设其中：“定额人工费”。
表—08
分部分项工程和单价措施项目清单与计价表
工程名称：强电部分 |  |  |  | 标段：项城市公安局刑警大队办公楼改造项目 -安装 |  |  |  |  | 第 5 页 共 9 页
序号 | 项目编码 | 项目名称 | 项目特征描述 |  | 计量单位 | 工程量 | 金 额(元)
[7 empty] | 综合单价 | 合 价 |  | 其中
暂估价
5 | 030404017010 | 配电箱 | 1.名称:4-6AL配电箱 2.规格:370x480x90 3.安装方式:暗配 4.其他:按设计要求及规范记取 |  | 台 | 3
电缆
1 | 030408001004 | 电力电缆 | 1.名称:电力电缆 2.型号:WDZ-YJV-4x120+1x70 3.敷设方式、部位:排管敷设 4.其他:按设计要求及规范记取 |  | m | 9.3
2 | 030408001005 | 电力电缆 | 1.名称:电力电缆 2.型号:WDZ-YJV-4x25+1x16 3.敷设方式、部位:室内敷设 4.其他:按设计要求及规范记取 |  | m | 10.78
3 | 030408001006 | 电力电缆 | 1.名称:电力电缆 2.型号:WDZ-YJV-5x16 3.敷设方式、部位:室内敷设 4.其他:按设计要求及规范记取 |  | m | 138.3
4 | 030408006002 | 电力电缆头 | 1.名称:电力电缆头 2.型号:WDZ-YJV-4x120+1x70 3.其他:按设计要求及规范记取 |  | 个 | 2
本页小计
注：为计取规费等的使用，可在表中增设其中：“定额人工费”。
表—08
分部分项工程和单价措施项目清单与计价表
工程名称：强电部分 |  |  |  | 标段：项城市公安局刑警大队办公楼改造项目 -安装 |  |  |  |  | 第 6 页 共 9 页
序号 | 项目编码 | 项目名称 | 项目特征描述 |  | 计量单位 | 工程量 | 金 额(元)
[7 empty] | 综合单价 | 合 价 |  | 其中
暂估价
5 | 030408006003 | 电力电缆头 | 1.名称:电力电缆头 2.型号:WDZ-YJV-4x25+1x16 3.其他:按设计要求及规范记取 |  | 个 | 2
6 | 030408006004 | 电力电缆头 | 1.名称:电力电缆头 2.型号:WDZ-YJV-5x16 3.其他:按设计要求及规范记取 |  | 个 | 12
桥架
1 | 030411003001 | 桥架 | 1.名称:强电桥架 2.规格:200*100 3.其他:按设计要求及规范记取 |  | m | 209.51
2 | 040503003001 | 金属支架制作、安装 | 1.名称:桥架支撑架 2.支架材质:型钢 3.其他:按设计要求及规范记取 |  | t | 0.213
配管
1 | 030411001001 | 配管 | 1.名称:电气配管 2.规格:SC100 3.配置形式:室内敷设 4.其他:按设计要求及规范记取 |  | m | 4.6
2 | 030411001002 | 配管 | 1.名称:电气配管 2.规格:SC50 3.配置形式:室内敷设 4.其他:按设计要求及规范记取 |  | m | 132.54
3 | 030411001003 | 配管 | 1.名称:电气配管 2.规格:JDG20 3.配置形式:室内敷设 4.其他:按设计要求及规范记取 |  | m | 811.1
本页小计
注：为计取规费等的使用，可在表中增设其中：“定额人工费”。
表—08
分部分项工程和单价措施项目清单与计价表
工程名称：强电部分 |  |  |  | 标段：项城市公安局刑警大队办公楼改造项目 -安装 |  |  |  |  | 第 7 页 共 9 页
序号 | 项目编码 | 项目名称 | 项目特征描述 |  | 计量单位 | 工程量 | 金 额(元)
[7 empty] | 综合单价 | 合 价 |  | 其中
暂估价
4 | 030411001004 | 配管 | 1.名称:电气配管 2.规格:JDG16 3.配置形式:室内敷设 4.其他:按设计要求及规范记取 |  | m | 956.6
5 | 030413002001 | 凿（压)槽 | 1.名称:剔槽 2.其他:按设计要求及规范记取 |  | m | 393.1
配线
1 | 030411004003 | 配线 | 1.名称:管内穿线 2.规格:WDZ-BYJ-2.5m2 3.材质:铜芯 4.配线部位:暗敷 5.其他:按设计要求及规范记取 |  | m | 3561.49
2 | 030411004004 | 配线 | 1.名称:管内穿线 2.规格:WDZ-BYJ-4m2 3.材质:铜芯 4.配线部位:暗敷 5.其他:按设计要求及规范记取 |  | m | 5006.97
3 | 030414002001 | 送配电装置系统 | 1.名称:送配电系统调试 |  | 系统 | 1
灯具器具
1 | 030412004003 | 装饰灯 | 1.名称:嵌装式筒灯 2.安装形式:嵌入式 3.其他:按设计要求及规范记取 |  | 套 | 18
2 | 030412004004 | 装饰灯 | 1.名称:嵌装式射灯(入射角可调) 2.安装形式:嵌入式 3.其他:按设计要求及规范记取 |  | 套 | 2
3 | 030412001006 | 普通灯具 | 1.名称:圆形吸顶灯 2.类型:吸顶安装 3.其他:按设计要求及规范记取 |  | 套 | 1
本页小计
注：为计取规费等的使用，可在表中增设其中：“定额人工费”。
表—08
分部分项工程和单价措施项目清单与计价表
工程名称：强电部分 |  |  |  | 标段：项城市公安局刑警大队办公楼改造项目 -安装 |  |  |  |  | 第 8 页 共 9 页
序号 | 项目编码 | 项目名称 | 项目特征描述 |  | 计量单位 | 工程量 | 金 额(元)
[7 empty] | 综合单价 | 合 价 |  | 其中
暂估价
4 | 030412001007 | 普通灯具 | 1.名称:圆形声光控吸顶灯(参原建筑点位位置) 2.类型:吸顶安装 3.其他:按设计要求及规范记取 |  | 套 | 7
5 | 030412001008 | 普通灯具 | 1.名称:600*600平板灯 2.类型:吸顶安装 3.其他:按设计要求及规范记取 |  | 套 | 110
6 | 030412001009 | 普通灯具 | 1.名称:300*300平板灯 2.类型:吸顶安装 3.其他:按设计要求及规范记取 |  | 套 | 36
7 | 030412001010 | 普通灯具 | 1.名称:200*1200平板灯 2.类型:吸顶安装 3.其他:按设计要求及规范记取 |  | 套 | 30
8 | 030404033002 | 风扇 | 1.名称:排气扇 2.其他:按设计要求及规范记取 |  | 台 | 12
9 | 030404034003 | 照明开关 | 1.名称:单联单控开关 2.安装方式:距地H=1.3m 3.其他:按设计要求及规范记取 |  | 个 | 39
10 | 030404034004 | 照明开关 | 1.名称:双联单控开关 2.安装方式:距地H=1.3m 3.其他:按设计要求及规范记取 |  | 个 | 32
11 | 030404035004 | 插座 | 1.名称:五孔墙插座 2.安装方式:距地H=0.3m 3.其他:按设计要求及规范记取 |  | 个 | 86
12 | 030404035005 | 插座 | 1.名称:五孔墙插座（预留点） 2.安装方式:距地H=0.3m 3.其他:按设计要求及规范记取 |  | 个 | 2
本页小计
注：为计取规费等的使用，可在表中增设其中：“定额人工费”。
表—08
分部分项工程和单价措施项目清单与计价表
工程名称：强电部分 |  |  |  | 标段：项城市公安局刑警大队办公楼改造项目 -安装 |  |  |  |  | 第 9 页 共 9 页
序号 | 项目编码 | 项目名称 | 项目特征描述 |  | 计量单位 | 工程量 | 金 额(元)
[7 empty] | 综合单价 | 合 价 |  | 其中
暂估价
13 | 030404035006 | 插座 | 1.名称:空调插座 2.安装方式:距地H=1.8m 3.其他:按设计要求及规范记取 |  | 个 | 36
14 | 030411006001 | 接线盒 | 1.名称:接线盒 2.其他:按设计要求及规范记取 |  | 个 | 411
15 | 011615001001 | 开孔（打洞） | 1.部位:灯具开孔 |  | 个 | 20
分部小计
措施项目
1 | 031301017001 | 脚手架搭拆 |  |  | 项 | 1
本页小计
合 计
注：为计取规费等的使用，可在表中增设其中：“定额人工费”。
表—08

## 表-11 总价措施项目清单与计价汇总表
总价措施项目清单与计价表
工程名称：强电部分 |  |  |  | 标段：项城市公安局刑警大队办公楼改造项目 -安装 |  |  |  |  | 第 1 页 共 1 页
序号 | 项目编码 | 项目名称 | 计 算 基 础 |  | 费率 (%) | 金 额(元) | 调整费 率(%) | 调整后 金额(元) |  | 备 注
1 | 031302001001 | 安全文明施工费 | 分部分项安全文明施工费+单价措施安全文明施工费
2 | 01 | 其他措施费（费率类）
2.1 | 031302002001 | 夜间施工增加费 | 分部分项其他措施费+单价措施其他措施费
2.2 | 031302004001 | 二次搬运费 | 分部分项其他措施费+单价措施其他措施费
2.3 | 031302005001 | 冬雨季施工增加费 | 分部分项其他措施费+单价措施其他措施费
3 | 02 | 其他（费率类）
合 计
编制人（造价人员）： |  |  |  | 复核人（造价工程师）：
注：1.“计算基础”中安全文明施工费可为“定额基价”、“定额人工费”或“定额人工费+定额机械费”，其他项目可为“定额人工费”或“定额人工费+定额机械费”。 2.按施工方案计算的措施费，若无“计算基础”和“费率”的数值，也可只填“金额”数值，但应在备注栏说明施工方案出处或计算方法。
表-11

## 表-12 其他项目清单与计价汇总表
其他项目清单与计价汇总表
工程名称：强电部分 |  |  | 标段：项城市公安局刑警大队办公楼改造项目 -安装 |  | 第 1 页 共 1 页
序号 | 项 目 名 称 | 金 额(元) |  | 结算金额(元) |  | 备 注
1 | 暂列金额 |  |  |  |  | 明细详见表-12-1
2 | 暂估价
2.1 | 材料（工程设备）暂估价 | — |  |  |  | 明细详见表-12-2
2.2 | 专业工程暂估价 |  |  |  |  | 明细详见表-12-3
3 | 计日工 |  |  |  |  | 明细详见表-12-4
4 | 总承包服务费 |  |  |  |  | 明细详见表-12-5
合 计 | [5 empty] | —
注：材料（工程设备）暂估单价进入清单项目综合单价，此处不汇总。
表—12

## 表-12-1 暂列金额明细表
暂列金额明细表
工程名称：强电部分 |  | 标段：项城市公安局刑警大队办公楼改造项目 -安装 |  |  |  | 第 1 页 共 1 页
序号 | 项 目 名 称 |  | 计量单位 | 暂定金额(元) | 备 注
合 计 |  |  |  |  | —
注：此表由招标人填写，如不能详列，也可只列暂定金额总额，投标人应将上述暂列金额计入投标总价中。
表—12—1

## 表-12-2 材料(工程设备)暂估价及调整表
材料（工程设备）暂估单价及调整表
工程名称：强电部分 |  |  |  |  | 标段：项城市公安局刑警大队办公楼改造项目 -安装 |  |  |  | 第 1 页 共 1 页
序号 | 材料(工程设备) 名称、规格、型号 | 计量 单位 | 数 量 |  | 暂 估(元) |  | 确 认(元) |  | 差额±(元) |  | 备 注
|  |  | 暂 估 | 确 认 | 单 价 | 合 价 | 单 价 | 合 价 | 单 价 | 合 价
合 计
注：此表由招标人填写“暂估单价”，并在备注栏说明暂估价的材料、工程设备拟用在那些清单项目上，投标人应将上述材料、工程设备暂估单价计入工程量清单综合单价报价中。
表—12—2

## 表-12-3 专业工程暂估价及结算价表
专业工程暂估价及结算价表
工程名称：强电部分 |  |  |  | 标段：项城市公安局刑警大队办公楼改造项目 -安装 |  |  | 第 1 页 共 1 页
序号 | 工 程 名 称 | 工 程 内 容 | 暂估金额 （元） |  | 结算金额 (元) | 差额±(元) |  | 备 注
合 计 |  |  | 0.00 |  |  |  |  | —
注：此表“暂估金额”由招标人填写，投标人应将“暂估金额”计入投标总价中。结算时按合同约定结算金额填写。
表—12—3

## 表-12-4 计日工表
计 日 工 表
工程名称：强电部分 |  |  |  | 标段：项城市公安局刑警大队办公楼改造项目 -安装 |  |  | 第 1 页 共 1 页
编号 | 项 目 名 称 | 单位 | 暂定数量 |  | 实际数量 | 综合单价 (元) |  | 合 价(元)
[8 empty] | 暂 定 | 实 际
一 | 人工
1
人工小计
二 | 材料
1
材料小计
三 | 施工机械
1
施工机械小计
四、企业管理费和利润
总 计
注：此表项目名称、暂定数量由招标人填写，编制招标控制价时，单价由招标人按有关计价规定确定；投标时，单价由投标人自主报价，按暂定数量计算合价计入投标总价中。结算时，按发承包双方确认的实际数量计算合价。
表—12—4

## 表-13 规费、税金项目计价表
规费、税金项目计价表
工程名称：强电部分 |  |  | 标段：项城市公安局刑警大队办公楼改造项目 -安装 |  |  | 第 1 页 共 1 页
序号 | 项 目 名 称 | 计 算 基 础 |  | 计算基数 | 计算费率 (%) |  | 金 额(元)
1 | 规费 | 定额规费+工程排污费+其他
1.1 | 定额规费 | 分部分项规费+单价措施规费
1.2 | 工程排污费
1.3 | 其他
2 | 增值税 | 不含税工程造价合计
合 计
编制人（造价人员）： |  |  | 复核人（造价工程师）：
表—13

## 表-14 主要材料价格表
主要材料价格表
工程名称： |  | 强电部分 | [5 empty] | 第 1 页 共 1 页
序号 | 材料编码 |  | 材料名称 | 规格、型号 等特殊要求 | 单位 | 数 量 | 单 价 |  | 合 价
1 | 28030711 |  | 铜芯塑料绝缘软电线 | BVR-4mm2 | m
2 | 80010126 |  | 水泥砂浆 | 1:3 | m3
3 | 17030103@1 |  | 镀锌钢管SC50 | 公称直径DN≤50 | m
4 | 17030155@1 |  | JDG管16 | 外径16mm | m
5 | 17030155@2 |  | JDG管20 | 外径20mm | m
6 | 25000001@6 |  | 600*600平板灯 | 灯罩周长>1100mm | 套
7 | 25000001@7 |  | 300*300平板灯 | 灯罩周长>1100mm | 套
8 | 25000001@8 |  | 200*1200平板灯 | 灯罩周长>1100mm | 套
9 | 26410171@1 |  | 五孔墙插座 | 单相带接地 暗插座电流≤15A | 套
10 | 28031431@1 |  | 绝缘电线WDZ-BYJ-2.5m2 | 铜芯 导线截面≤2.5mm2 | m
11 | 28031431@2 |  | 绝缘电线WDZ-BYJ-4m2 | 铜芯 导线截面≤4mm2 | m
12 | 28110000@1 |  | 电力电缆WDZ-YJV-4x120+1x70 | 截面≤120mm2 | m
13 | 28110000@3 |  | WDZ-YJV-4x25+1x16 | 截面≤35mm2 | m
14 | 28110000@4 |  | 电力电缆WDZ-YJV-5x16 | 截面≤16mm2 | m
15 | 29010106@1 |  | 强电桥架200*100 | 宽+高≤400mm | m
16 | 补充主材001@1 |  | APZ控制箱760X1000X160 |  | 台
17 | 补充主材002@1 |  | 1AL配电箱442x480x90 |  | 台
18 | 补充主材002@2 |  | 2AL配电箱442x480x90 |  | 台
19 | 补充主材002@3 |  | 3AL配电箱442x480x90 |  | 台
20 | 补充主材002@4 |  | 4-6AL配电箱442x480x90 |  | 台

## 表-20 发包人提供材料和工程设备一览表
发包人提供材料和工程设备一览表
工程名称：强电部分 |  |  |  | 标段：项城市公安局刑警大队办公楼改造项目 -安装 |  |  | 第 1 页 共 1 页
序号 | 材料(工程设备) 名称、规格、型号 | 单位 | 数 量 |  | 单 价(元) | 交货方式 | 送达地点 | 备 注
注：此表由招标人填写，供投标人在投标报价、确定总承包服务费时参考。
表-20

## 表-21 承包人提供主要材料和工程设备一览表
承包人提供主要材料和工程设备一览表 (适用于造价信息差额调整法)
工程名称：强电部分 |  |  |  |  | 标段：项城市公安局刑警大队办公楼改造项目 -安装 |  |  |  | 第 1 页 共 1 页
序号 | 名称、规格、型号 | 单位 | 数 量 | 风险系数 (%) |  | 基准单价 （元） | 投标单价 （元） | 发承包人 确认单价 (元) |  | 备 注
注：1 此表由招标人填写除“投标单价”栏的内容，投标人在投标时自主确定投标单价。 2 招标人应优先采用工程造价管理机构发布的单价作为基准单价，未发布的，通过市场调查确定其基准单价。
表-21

## 表-22 承包人提供主要材料和工程设备一览表
承包人提供主要材料和工程设备一览表 (适用于价格指数差额调整法)
工程名称：强电部分 |  |  | 标段：项城市公安局刑警大队办公楼改造项目 -安装 |  |  | 第 1 页 共 1 页
序号 | 名称、规格、型号 | 变值权重B |  | 基本价格指数F0 | 现行价格指数Ft |  | 备 注
| 定值权重A |  |  | — | —
合 计 |  | 1 |  | — | —
注：1.“名称、规格、型号”、“基本价格指数”栏由招标人填写，基本价格指数应首先采用工程造价管理机构发布的价格指数，没有时，可采用发布的价格代替。如人工、机械费也采用本法调整，由招标人在“名称”栏填写。 2.“变值权重”栏由投标人根据该项人工、机械费和材料、工程设备价值在投标总报价中所占的比例填写，1减去其比例为定值权重。 3.“现行价格指数”按约定的付款证书相关周期最后一天的前42天的各项价格指数填写，该指数应首先采用工程造价管理机构发布的价格指数，没有时，可采用发布的价格代替。
表-22