## 封-1 招标工程量清单封面
|  | 给排水工程 |  | 工程
招 标 工 程 量 清 单
招 标 人：
(单位盖章)
造价咨询人：
(单位盖章)
年 月 日
封-1
河南省建设工程造价计价软件测评合格编号：2021-RJ002；2020-RJ002；2019-RJ004；2017-RJ004

## 扉-1 工程量清单扉页
| 给排水工程 |  |  |  | 工程
招 标 工 程 量 清 单
招 标 人： |  |  | 造价咨询人：
|  | （单位盖章） |  | (单位资质专用章)
法定代表人 或其授权人： |  |  | 法定代表人 或其授权人：
|  | (签字或盖章) |  | (签字或盖章)
编 制 人： |  |  | 复 核 人：
|  | (造价人员签字盖专用章) |  | (造价工程师签字盖专用章)
编 制 时 间： |  | 年 月 日 | 复 核 时 间： | 年 月 日
扉-1

## 表-01 总说明
总 说 明
工程名称：给排水工程 | 第 1 页 共 1 页
表-01

## 表-08 分部分项工程和单价措施项目清单与计价表
分部分项工程和单价措施项目清单与计价表
工程名称：给排水工程 |  |  |  | 标段：项城市公安局刑警大队办公楼改造项目 -安装 |  |  |  |  | 第 1 页 共 10 页
序号 | 项目编码 | 项目名称 | 项目特征描述 |  | 计量单位 | 工程量 | 金 额(元)
[7 empty] | 综合单价 | 合 价 |  | 其中
暂估价
拆除
给水
1 | 031001007001 | 复合管拆除 | 1.名称:给水钢塑复合管道 2.介质:水 3.材质、规格:DN50 4.连接形式:螺纹连接 5.压力试验及吹、洗设计要求:按设计要求及规范记取 |  | m | 13.8
2 | 031001007002 | 复合管拆除 | 1.名称:给水钢塑复合管道 2.介质:水 3.材质、规格:DN40 4.连接形式:螺纹连接 5.压力试验及吹、洗设计要求:按设计要求及规范记取 |  | m | 6.6
3 | 031001007003 | 复合管拆除 | 1.名称:给水钢塑复合管道 2.介质:水 3.材质、规格:DN32 4.连接形式:螺纹连接 5.压力试验及吹、洗设计要求:按设计要求及规范记取 |  | m | 0.9
4 | 031001007004 | 复合管拆除 | 1.名称:给水钢塑复合管道 2.介质:水 3.材质、规格:DN25 4.连接形式:螺纹连接 5.压力试验及吹、洗设计要求:按设计要求及规范记取 |  | m | 1.6
本页小计
注：为计取规费等的使用，可在表中增设其中：“定额人工费”。
表—08
分部分项工程和单价措施项目清单与计价表
工程名称：给排水工程 |  |  |  | 标段：项城市公安局刑警大队办公楼改造项目 -安装 |  |  |  |  | 第 2 页 共 10 页
序号 | 项目编码 | 项目名称 | 项目特征描述 |  | 计量单位 | 工程量 | 金 额(元)
[7 empty] | 综合单价 | 合 价 |  | 其中
暂估价
5 | 031001006001 | 塑料管拆除 | 1.名称:给水S4-PPR塑料管 2.介质:水 3.材质、规格:De50 4.连接形式:热熔连接 5.压力试验及吹、洗设计要求:按设计要求及规范记取 |  | m | 28.16
6 | 031001006002 | 塑料管拆除 | 1.名称:给水S4-PPR塑料管 2.介质:水 3.材质、规格:De40 4.连接形式:热熔连接 5.压力试验及吹、洗设计要求:按设计要求及规范记取 |  | m | 4.95
7 | 031001006003 | 塑料管拆除 | 1.名称:给水S4-PPR塑料管 2.介质:水 3.材质、规格:De32 4.连接形式:热熔连接 5.压力试验及吹、洗设计要求:按设计要求及规范记取 |  | m | 40.62
8 | 031001006004 | 塑料管拆除 | 1.名称:给水S4-PPR塑料管 2.介质:水 3.材质、规格:De25 4.连接形式:热熔连接 5.压力试验及吹、洗设计要求:按设计要求及规范记取 |  | m | 2.23
本页小计
注：为计取规费等的使用，可在表中增设其中：“定额人工费”。
表—08
分部分项工程和单价措施项目清单与计价表
工程名称：给排水工程 |  |  |  | 标段：项城市公安局刑警大队办公楼改造项目 -安装 |  |  |  |  | 第 3 页 共 10 页
序号 | 项目编码 | 项目名称 | 项目特征描述 |  | 计量单位 | 工程量 | 金 额(元)
[7 empty] | 综合单价 | 合 价 |  | 其中
暂估价
9 | 031001006005 | 塑料管拆除 | 1.名称:给水S4-PPR塑料管 2.介质:水 3.材质、规格:De20 4.连接形式:热熔连接 5.压力试验及吹、洗设计要求:按设计要求及规范记取 |  | m | 35.63
排水
1 | 031001006006 | 塑料管拆除 | 1.名称:硬聚氯乙烯中空螺旋UPVC排水管 2.介质:水 3.材质、规格:De110 4.连接形式:粘接 5.压力试验及吹、洗设计要求:按设计要求及规范记取 |  | m | 28.2
2 | 031001006007 | 塑料管拆除 | 1.名称:UPVC排水管 2.介质:水 3.材质、规格:De110 4.连接形式:粘接 5.压力试验及吹、洗设计要求:按设计要求及规范记取 |  | m | 82.48
3 | 031001006008 | 塑料管拆除 | 1.名称:UPVC排水管 2.介质:水 3.材质、规格:De50 4.连接形式:粘接 5.压力试验及吹、洗设计要求:按设计要求及规范记取 |  | m | 75.34
4 | 031004014001 | 给、排水附(配)件拆除 | 1.名称:不锈钢防臭型地漏 2.型号、规格:DN50 3.其他:按设计要求及规范记取 |  | 个 | 18
本页小计
注：为计取规费等的使用，可在表中增设其中：“定额人工费”。
表—08
分部分项工程和单价措施项目清单与计价表
工程名称：给排水工程 |  |  |  | 标段：项城市公安局刑警大队办公楼改造项目 -安装 |  |  |  |  | 第 4 页 共 10 页
序号 | 项目编码 | 项目名称 | 项目特征描述 |  | 计量单位 | 工程量 | 金 额(元)
[7 empty] | 综合单价 | 合 价 |  | 其中
暂估价
5 | 031004006001 | 大便器拆除 | 1.名称:蹲式大便器 2.材质:陶瓷 3.规格、类型:节水型，水箱<6L 4.附件名称、数量:配五金及其配件 5.其他:按设计要求及规范记取 |  | 组 | 30
6 | 031004003001 | 洗脸盆拆除 | 1.名称:洗脸盆 2.材质:陶瓷 3.附件名称、数量:配五金及其配件 4.其他:按设计要求及规范记取 |  | 组 | 12
7 | 031004007001 | 小便器拆除 | 1.名称:立式小便器 2.材质:陶瓷 3.附件名称、数量:配五金及其配件 4.其他:按设计要求及规范记取 |  | 组 | 12
8 | 031004008001 | 其他成品卫生器具拆除 | 1.名称:拖布池 2.材质:陶瓷 3.附件名称、数量:配五金及其配件 4.其他:按设计要求及规范记取 |  | 组 | 6
分部小计
新建
给水
1 | 031001007005 | 复合管 | 1.名称:给水钢塑复合管道 2.介质:水 3.材质、规格:DN50 4.连接形式:螺纹连接 5.压力试验及吹、洗设计要求:按设计要求及规范记取 |  | m | 13.8
本页小计
注：为计取规费等的使用，可在表中增设其中：“定额人工费”。
表—08
分部分项工程和单价措施项目清单与计价表
工程名称：给排水工程 |  |  |  | 标段：项城市公安局刑警大队办公楼改造项目 -安装 |  |  |  |  | 第 5 页 共 10 页
序号 | 项目编码 | 项目名称 | 项目特征描述 |  | 计量单位 | 工程量 | 金 额(元)
[7 empty] | 综合单价 | 合 价 |  | 其中
暂估价
2 | 031001007006 | 复合管 | 1.名称:给水钢塑复合管道 2.介质:水 3.材质、规格:DN40 4.连接形式:螺纹连接 5.压力试验及吹、洗设计要求:按设计要求及规范记取 |  | m | 6.6
3 | 031001007007 | 复合管 | 1.名称:给水钢塑复合管道 2.介质:水 3.材质、规格:DN32 4.连接形式:螺纹连接 5.压力试验及吹、洗设计要求:按设计要求及规范记取 |  | m | 0.9
4 | 031001007008 | 复合管 | 1.名称:给水钢塑复合管道 2.介质:水 3.材质、规格:DN25 4.连接形式:螺纹连接 5.压力试验及吹、洗设计要求:按设计要求及规范记取 |  | m | 1.6
5 | 031001006009 | 塑料管 | 1.名称:给水S4-PPR塑料管 2.介质:水 3.材质、规格:De50 4.连接形式:热熔连接 5.压力试验及吹、洗设计要求:按设计要求及规范记取 |  | m | 28.16
本页小计
注：为计取规费等的使用，可在表中增设其中：“定额人工费”。
表—08
分部分项工程和单价措施项目清单与计价表
工程名称：给排水工程 |  |  |  | 标段：项城市公安局刑警大队办公楼改造项目 -安装 |  |  |  |  | 第 6 页 共 10 页
序号 | 项目编码 | 项目名称 | 项目特征描述 |  | 计量单位 | 工程量 | 金 额(元)
[7 empty] | 综合单价 | 合 价 |  | 其中
暂估价
6 | 031001006010 | 塑料管 | 1.名称:给水S4-PPR塑料管 2.介质:水 3.材质、规格:De40 4.连接形式:热熔连接 5.压力试验及吹、洗设计要求:按设计要求及规范记取 |  | m | 4.95
7 | 031001006011 | 塑料管 | 1.名称:给水S4-PPR塑料管 2.介质:水 3.材质、规格:De32 4.连接形式:热熔连接 5.压力试验及吹、洗设计要求:按设计要求及规范记取 |  | m | 40.62
8 | 031001006012 | 塑料管 | 1.名称:给水S4-PPR塑料管 2.介质:水 3.材质、规格:De25 4.连接形式:热熔连接 5.压力试验及吹、洗设计要求:按设计要求及规范记取 |  | m | 2.23
9 | 031001006013 | 塑料管 | 1.名称:给水S4-PPR塑料管 2.介质:水 3.材质、规格:De20 4.连接形式:热熔连接 5.压力试验及吹、洗设计要求:按设计要求及规范记取 |  | m | 35.63
10 | 031003001001 | 螺纹阀门 | 1.类型:截止阀 2.材质:不锈钢 3.规格、压力等级:DN40 4.连接形式:螺纹连接 5.其他:按设计要求及规范记取 |  | 个 | 6
本页小计
注：为计取规费等的使用，可在表中增设其中：“定额人工费”。
表—08
分部分项工程和单价措施项目清单与计价表
工程名称：给排水工程 |  |  |  | 标段：项城市公安局刑警大队办公楼改造项目 -安装 |  |  |  |  | 第 7 页 共 10 页
序号 | 项目编码 | 项目名称 | 项目特征描述 |  | 计量单位 | 工程量 | 金 额(元)
[7 empty] | 综合单价 | 合 价 |  | 其中
暂估价
11 | 031003001002 | 螺纹阀门 | 1.类型:截止阀 2.材质:不锈钢 3.规格、压力等级:DN20 4.连接形式:螺纹连接 5.其他:按设计要求及规范记取 |  | 个 | 6
12 | 031003001003 | 螺纹阀门 | 1.类型:自动排气阀 2.材质:不锈钢 3.规格、压力等级:DN25 4.连接形式:螺纹连接 5.其他:按设计要求及规范记取 |  | 个 | 1
13 | 031002003001 | 套管 | 1.名称、类型:刚性防水套管 2.规格:DN50 3.位置:穿外墙 4.其他:按设计要求及规范记取 |  | 个 | 1
14 | 031002003002 | 套管 | 1.名称、类型:一般刚性套管 2.规格:DN50/DN40 3.位置:穿楼板 4.其他:按设计要求及规范记取 |  | 个 | 6
15 | 031002001001 | 管道支架 | 1.材质:型钢 2.其他:按设计要求及规范记取 |  | kg | 28
16 | 031002001002 | 管道支架 | 1.名称:管卡 2.规格:DN40 3.其他:按设计要求及规范记取 |  | 套 | 28
17 | 031002001003 | 管道支架 | 1.名称:管卡 2.规格:DN32 3.其他:按设计要求及规范记取 |  | 套 | 6
18 | 031002001004 | 管道支架 | 1.名称:管卡 2.规格:DN25 3.其他:按设计要求及规范记取 |  | 套 | 50
19 | 031002001005 | 管道支架 | 1.名称:管卡 2.规格:DN20 3.其他:按设计要求及规范记取 |  | 套 | 12
本页小计
注：为计取规费等的使用，可在表中增设其中：“定额人工费”。
表—08
分部分项工程和单价措施项目清单与计价表
工程名称：给排水工程 |  |  |  | 标段：项城市公安局刑警大队办公楼改造项目 -安装 |  |  |  |  | 第 8 页 共 10 页
序号 | 项目编码 | 项目名称 | 项目特征描述 |  | 计量单位 | 工程量 | 金 额(元)
[7 empty] | 综合单价 | 合 价 |  | 其中
暂估价
20 | 031201003001 | 金属结构刷油 | 1.除锈级别:除轻锈 2.油漆品种:樟丹防锈漆、银粉漆 3.结构类型:一般钢结构 4.涂刷遍数、漆膜厚度:各两遍 5.其他:按设计要求及规范记取 |  | kg | 28
21 | 030413003001 | 打洞（孔） | 1.名称:打孔 2.规格:DN50及以下 3.类型:穿楼层 4.其他:按设计要求及规范记取 |  | 个 | 6
22 | 030408008001 | 防火堵洞 | 1.名称:堵洞 2.规格:DN50及以下 3.部位:穿楼层 4.其他:按设计要求及规范记取 |  | 处 | 6
排水
1 | 031001006014 | 塑料管 | 1.名称:硬聚氯乙烯中空螺旋UPVC排水管 2.介质:水 3.材质、规格:De110 4.连接形式:粘接 5.压力试验及吹、洗设计要求:按设计要求及规范记取 |  | m | 28.2
2 | 031001006015 | 塑料管 | 1.名称:UPVC排水管 2.介质:水 3.材质、规格:De110 4.连接形式:粘接 5.压力试验及吹、洗设计要求:按设计要求及规范记取 |  | m | 73.08
本页小计
注：为计取规费等的使用，可在表中增设其中：“定额人工费”。
表—08
分部分项工程和单价措施项目清单与计价表
工程名称：给排水工程 |  |  |  | 标段：项城市公安局刑警大队办公楼改造项目 -安装 |  |  |  |  | 第 9 页 共 10 页
序号 | 项目编码 | 项目名称 | 项目特征描述 |  | 计量单位 | 工程量 | 金 额(元)
[7 empty] | 综合单价 | 合 价 |  | 其中
暂估价
3 | 031001006016 | 塑料管 | 1.名称:UPVC排水管 2.介质:水 3.材质、规格:De50 4.连接形式:粘接 5.压力试验及吹、洗设计要求:按设计要求及规范记取 |  | m | 84.74
4 | 031004014002 | 给、排水附(配)件 | 1.名称:不锈钢防臭型地漏 2.型号、规格:DN50 3.其他:按设计要求及规范记取 |  | 个 | 18
5 | 031004006002 | 大便器 | 1.名称:蹲式大便器 2.材质:陶瓷 3.规格、类型:节水型，水箱<6L 4.附件名称、数量:配五金及其配件 5.其他:按设计要求及规范记取 |  | 组 | 30
6 | 031004003002 | 洗脸盆 | 1.名称:洗脸盆 2.材质:陶瓷 3.附件名称、数量:配五金及其配件 4.其他:按设计要求及规范记取 |  | 组 | 12
7 | 031004007002 | 小便器 | 1.名称:立式小便器 2.材质:陶瓷 3.附件名称、数量:配五金及其配件 4.其他:按设计要求及规范记取 |  | 组 | 12
8 | 031004008002 | 其他成品卫生器具 | 1.名称:拖布池 2.材质:陶瓷 3.附件名称、数量:配五金及其配件 4.其他:按设计要求及规范记取 |  | 组 | 6
本页小计
注：为计取规费等的使用，可在表中增设其中：“定额人工费”。
表—08
分部分项工程和单价措施项目清单与计价表
工程名称：给排水工程 |  |  |  | 标段：项城市公安局刑警大队办公楼改造项目 -安装 |  |  |  |  | 第 10 页 共 10 页
序号 | 项目编码 | 项目名称 | 项目特征描述 |  | 计量单位 | 工程量 | 金 额(元)
[7 empty] | 综合单价 | 合 价 |  | 其中
暂估价
9 | 031002003003 | 套管 | 1.名称、类型:阻火圈 2.规格:De110 |  | 个 | 6
10 | 031002003004 | 套管 | 1.名称、类型:刚性防水套管 2.规格:DN100 3.位置:穿外墙及顶层 4.其他:按设计要求及规范记取 |  | 个 | 2
11 | 030413003002 | 打洞（孔） | 1.名称:卫生器具打孔 2.规格:DN50 |  | 个 | 24
12 | 030408008002 | 防火堵洞 | 1.名称:堵洞 2.规格:DN50 3.部位:穿楼层 4.其他:按设计要求及规范记取 |  | 处 | 24
13 | 031002001006 | 管道支架 | 1.名称:管卡 2.规格:DN100 3.其他:按设计要求及规范记取 |  | 套 | 59
14 | 031002001007 | 管道支架 | 1.名称:管卡 2.规格:DN40 3.其他:按设计要求及规范记取 |  | 套 | 52
分部小计
措施项目
1 | 031301017001 | 脚手架搭拆 |  |  | 项 | 1
本页小计
合 计
注：为计取规费等的使用，可在表中增设其中：“定额人工费”。
表—08

## 表-11 总价措施项目清单与计价汇总表
总价措施项目清单与计价表
工程名称：给排水工程 |  |  |  | 标段：项城市公安局刑警大队办公楼改造项目 -安装 |  |  |  |  | 第 1 页 共 1 页
序号 | 项目编码 | 项目名称 | 计 算 基 础 |  | 费率 (%) | 金 额(元) | 调整费 率(%) | 调整后 金额(元) |  | 备 注
1 | 031302001001 | 安全文明施工费 | 分部分项安全文明施工费+单价措施安全文明施工费
2 | 01 | 其他措施费（费率类）
2.1 | 031302002001 | 夜间施工增加费 | 分部分项其他措施费+单价措施其他措施费
2.2 | 031302004001 | 二次搬运费 | 分部分项其他措施费+单价措施其他措施费
2.3 | 031302005001 | 冬雨季施工增加费 | 分部分项其他措施费+单价措施其他措施费
3 | 02 | 其他（费率类）
合 计
编制人（造价人员）： |  |  |  | 复核人（造价工程师）：
注：1.“计算基础”中安全文明施工费可为“定额基价”、“定额人工费”或“定额人工费+定额机械费”，其他项目可为“定额人工费”或“定额人工费+定额机械费”。 2.按施工方案计算的措施费，若无“计算基础”和“费率”的数值，也可只填“金额”数值，但应在备注栏说明施工方案出处或计算方法。
表-11

## 表-12 其他项目清单与计价汇总表
其他项目清单与计价汇总表
工程名称：给排水工程 |  |  | 标段：项城市公安局刑警大队办公楼改造项目 -安装 |  | 第 1 页 共 1 页
序号 | 项 目 名 称 | 金 额(元) |  | 结算金额(元) |  | 备 注
1 | 暂列金额 |  |  |  |  | 明细详见表-12-1
2 | 暂估价
2.1 | 材料（工程设备）暂估价 | — |  |  |  | 明细详见表-12-2
2.2 | 专业工程暂估价 |  |  |  |  | 明细详见表-12-3
3 | 计日工 |  |  |  |  | 明细详见表-12-4
4 | 总承包服务费 |  |  |  |  | 明细详见表-12-5
合 计 | [5 empty] | —
注：材料（工程设备）暂估单价进入清单项目综合单价，此处不汇总。
表—12

## 表-12-1 暂列金额明细表
暂列金额明细表
工程名称：给排水工程 |  | 标段：项城市公安局刑警大队办公楼改造项目 -安装 |  |  |  | 第 1 页 共 1 页
序号 | 项 目 名 称 |  | 计量单位 | 暂定金额(元) | 备 注
合 计 |  |  |  |  | —
注：此表由招标人填写，如不能详列，也可只列暂定金额总额，投标人应将上述暂列金额计入投标总价中。
表—12—1

## 表-12-2 材料(工程设备)暂估价及调整表
材料（工程设备）暂估单价及调整表
工程名称：给排水工程 |  |  |  |  | 标段：项城市公安局刑警大队办公楼改造项目 -安装 |  |  |  | 第 1 页 共 1 页
序号 | 材料(工程设备) 名称、规格、型号 | 计量 单位 | 数 量 |  | 暂 估(元) |  | 确 认(元) |  | 差额±(元) |  | 备 注
|  |  | 暂 估 | 确 认 | 单 价 | 合 价 | 单 价 | 合 价 | 单 价 | 合 价
合 计
注：此表由招标人填写“暂估单价”，并在备注栏说明暂估价的材料、工程设备拟用在那些清单项目上，投标人应将上述材料、工程设备暂估单价计入工程量清单综合单价报价中。
表—12—2

## 表-12-3 专业工程暂估价及结算价表
专业工程暂估价及结算价表
工程名称：给排水工程 |  |  |  | 标段：项城市公安局刑警大队办公楼改造项目 -安装 |  |  | 第 1 页 共 1 页
序号 | 工 程 名 称 | 工 程 内 容 | 暂估金额 （元） |  | 结算金额 (元) | 差额±(元) |  | 备 注
合 计 |  |  | 0.00 |  |  |  |  | —
注：此表“暂估金额”由招标人填写，投标人应将“暂估金额”计入投标总价中。结算时按合同约定结算金额填写。
表—12—3

## 表-12-4 计日工表
计 日 工 表
工程名称：给排水工程 |  |  |  | 标段：项城市公安局刑警大队办公楼改造项目 -安装 |  |  | 第 1 页 共 1 页
编号 | 项 目 名 称 | 单位 | 暂定数量 |  | 实际数量 | 综合单价 (元) |  | 合 价(元)
[8 empty] | 暂 定 | 实 际
一 | 人工
1
人工小计
二 | 材料
1
材料小计
三 | 施工机械
1
施工机械小计
四、企业管理费和利润
总 计
注：此表项目名称、暂定数量由招标人填写，编制招标控制价时，单价由招标人按有关计价规定确定；投标时，单价由投标人自主报价，按暂定数量计算合价计入投标总价中。结算时，按发承包双方确认的实际数量计算合价。
表—12—4

## 表-13 规费、税金项目计价表
规费、税金项目计价表
工程名称：给排水工程 |  |  | 标段：项城市公安局刑警大队办公楼改造项目 -安装 |  |  | 第 1 页 共 1 页
序号 | 项 目 名 称 | 计 算 基 础 |  | 计算基数 | 计算费率 (%) |  | 金 额(元)
1 | 规费 | 定额规费+工程排污费+其他
1.1 | 定额规费 | 分部分项规费+单价措施规费
1.2 | 工程排污费
1.3 | 其他
2 | 增值税 | 不含税工程造价合计
合 计
编制人（造价人员）： |  |  | 复核人（造价工程师）：
表—13

## 表-14 主要材料价格表
主要材料价格表
工程名称： |  | 给排水工程 | [5 empty] | 第 1 页 共 1 页
序号 | 材料编码 |  | 材料名称 | 规格、型号 等特殊要求 | 单位 | 数 量 | 单 价 |  | 合 价
1 | 04130131 |  | 烧结粉煤灰砖 | 240*115*53 | 千块
2 | 35010116 |  | 木模板方材 |  | m3
3 | 03070301@1 |  | 不锈钢防臭型地漏DN50 | 公称直径50mm以内 | 个
4 | 17250257@2 |  | 塑料给水管S4系列PPR-De32 | 公称外径32mm以内 | m
5 | 17250257@5 |  | 塑料给水管S4系列PPR-De50 | 公称外径50mm以内 | m
6 | 17250299@1 |  | 硬聚氯乙烯中空螺旋UPVC管De110 | 公称外径110mm以内 | m
7 | 17250299@2 |  | UPVC管De110 | 公称外径110mm以内 | m
8 | 17250299@3 |  | UPVC管De50 | 公称外径50mm以内 | m
9 | 17280101@2 |  | 钢塑复合管DN40 | 公称直径40mm以内 | m
10 | 17280101@5 |  | 钢塑复合管DN50 | 公称直径50mm以内 | m
11 | 18090232@1 |  | 室内塑料排水管粘接管件De110 | 公称外径110mm以内 | 个
12 | 18090232@2 |  | 室内塑料中空螺旋UPVC粘接管件De110 | 公称外径110mm以内 | 个
13 | 18110090@4 |  | 给水室内钢塑复合管螺纹管件DN50 | 公称直径50mm以内 | 个
14 | 18250127@5 |  | 成品管卡DN100 | 公称直径100mm以内 | 套
15 | 19000316@1 |  | 截止阀DN20 | 公称直径20mm以内 | 个
16 | 19000316@2 |  | 截止阀DN40 | 公称直径40mm以内 | 个
17 | 21090101 |  | 洗脸盆 |  | 个
18 | 21130301@1 |  | 拖布池 |  | 套
19 | 21150131 |  | 瓷蹲式大便器 |  | 个
20 | 21170106 |  | 立式小便器 |  | 个

## 表-20 发包人提供材料和工程设备一览表
发包人提供材料和工程设备一览表
工程名称：给排水工程 |  |  |  | 标段：项城市公安局刑警大队办公楼改造项目 -安装 |  |  | 第 1 页 共 1 页
序号 | 材料(工程设备) 名称、规格、型号 | 单位 | 数 量 |  | 单 价(元) | 交货方式 | 送达地点 | 备 注
注：此表由招标人填写，供投标人在投标报价、确定总承包服务费时参考。
表-20

## 表-21 承包人提供主要材料和工程设备一览表
承包人提供主要材料和工程设备一览表 (适用于造价信息差额调整法)
工程名称：给排水工程 |  |  |  |  | 标段：项城市公安局刑警大队办公楼改造项目 -安装 |  |  |  | 第 1 页 共 1 页
序号 | 名称、规格、型号 | 单位 | 数 量 | 风险系数 (%) |  | 基准单价 （元） | 投标单价 （元） | 发承包人 确认单价 (元) |  | 备 注
注：1 此表由招标人填写除“投标单价”栏的内容，投标人在投标时自主确定投标单价。 2 招标人应优先采用工程造价管理机构发布的单价作为基准单价，未发布的，通过市场调查确定其基准单价。
表-21

## 表-22 承包人提供主要材料和工程设备一览表
承包人提供主要材料和工程设备一览表 (适用于价格指数差额调整法)
工程名称：给排水工程 |  |  | 标段：项城市公安局刑警大队办公楼改造项目 -安装 |  |  | 第 1 页 共 1 页
序号 | 名称、规格、型号 | 变值权重B |  | 基本价格指数F0 | 现行价格指数Ft |  | 备 注
| 定值权重A |  |  | — | —
合 计 |  | 1 |  | — | —
注：1.“名称、规格、型号”、“基本价格指数”栏由招标人填写，基本价格指数应首先采用工程造价管理机构发布的价格指数，没有时，可采用发布的价格代替。如人工、机械费也采用本法调整，由招标人在“名称”栏填写。 2.“变值权重”栏由投标人根据该项人工、机械费和材料、工程设备价值在投标总报价中所占的比例填写，1减去其比例为定值权重。 3.“现行价格指数”按约定的付款证书相关周期最后一天的前42天的各项价格指数填写，该指数应首先采用工程造价管理机构发布的价格指数，没有时，可采用发布的价格代替。
表-22