## 封-1 招标工程量清单封面-1
|  | 示范区分局办公楼改造项目-安装 |  | 工程
招 标 工 程 量 清 单
招 标 人：
(单位盖章)
造价咨询人：
(单位盖章)
年 月 日
封-1
河南省建设工程造价计价软件测评合格编号：2021-RJ002；2020-RJ002；2019-RJ004；2017-RJ004

## 扉-1 工程量清单扉页-1
| 示范区分局办公楼改造项目-安装 |  |  |  | 工程
招 标 工 程 量 清 单
招 标 人： |  |  | 造价咨询人：
|  | （单位盖章） |  | (单位资质专用章)
法定代表人 或其授权人： |  |  | 法定代表人 或其授权人：
|  | (签字或盖章) |  | (签字或盖章)
编 制 人： |  |  | 复 核 人：
|  | (造价人员签字盖专用章) |  | (造价工程师签字盖专用章)
编 制 时 间： |  | 年 月 日 | 复 核 时 间： | 年 月 日
扉-1

## 表-08 分部分项工程和单价措施项目清单与计价表
分部分项工程和单价措施项目清单与计价表
工程名称：示范区分局办公楼改造项目-安装 |  |  |  | 标段：示范区分局办公楼改造项目 |  |  |  |  | 第 1 页 共 8 页
序号 | 项目编码 | 项目名称 | 项目特征描述 |  | 计量单位 | 工程量 | 金 额(元)
[7 empty] | 综合单价 | 合 价 |  | 其中
暂估价
电气工程
1 | 030409001001 | 电力电缆 | 1.名称:电力电缆 2.规格:YJV-4*70 3.材质:铜芯 4.敷设方式:管内敷设 5.其他未尽事宜详见施工图设计及规范要求 |  | m | 6.89
2 | 030409001002 | 电力电缆 | 1.名称:电力电缆 2.规格:YJV-5*10 3.材质:铜芯 4.敷设方式:管内敷设 5.其他未尽事宜详见施工图设计及规范要求 |  | m | 17.46
3 | 030409003001 | 电力电缆头 | 1.名称:电力电缆头 2.规格:电缆截面≤70mm2 3.材质、类型:四芯 4.其他未尽事宜详见施工图设计及规范要求 |  | 个 | 1
4 | 030409003002 | 电力电缆头 | 1.名称:电力电缆头 2.规格:电缆截面≤10mm2 3.材质、类型:五芯 4.其他未尽事宜详见施工图设计及规范要求 |  | 个 | 4
5 | 030412004001 | 配线 | 1.名称:配线 2.规格:BV2.5 3.材质:铜芯 4.敷设方式:管内敷设 5.其他未尽事宜详见施工图设计及规范要求 |  | m | 1100.25
本页小计
注：为计取规费等的使用，可在表中增设其中：“定额人工费”。
表—08
分部分项工程和单价措施项目清单与计价表
工程名称：示范区分局办公楼改造项目-安装 |  |  |  | 标段：示范区分局办公楼改造项目 |  |  |  |  | 第 2 页 共 8 页
序号 | 项目编码 | 项目名称 | 项目特征描述 |  | 计量单位 | 工程量 | 金 额(元)
[7 empty] | 综合单价 | 合 价 |  | 其中
暂估价
6 | 030412004002 | 配线 | 1.名称:配线 2.规格:BV4 3.材质:铜芯 4.敷设方式:管内敷设 5.其他未尽事宜详见施工图设计及规范要求 |  | m | 1187.32
7 | 030412004003 | 配线 | 1.名称:配线 2.规格:BV6 3.材质:铜芯 4.敷设方式:管内敷设 5.其他未尽事宜详见施工图设计及规范要求 |  | m | 682
8 | 030405014001 | 无端子外部接线 | 1.名称:无端子外部接线 2.规格:≤2.5mm2 3.安装部位:室内 4.其他未尽事宜详见施工图设计及规范要求 |  | 个 | 16
9 | 030405014002 | 无端子外部接线 | 1.名称:无端子外部接线 2.规格:≤6mm2 3.安装部位:室内 4.其他未尽事宜详见施工图设计及规范要求 |  | 个 | 30
10 | 030412001001 | 配管 | 1.名称:配管 2.材质:PC 3.规格:16 4.敷设方式:吊顶内敷设 5.其他未尽事宜详见施工图设计及规范要求 |  | m | 363.81
11 | 030412001007 | 配管 | 1.名称:配管 2.材质:PC 3.规格:16 4.敷设方式:墙内敷设 5.其他未尽事宜详见施工图设计及规范要求 |  | m | 52.7
本页小计
注：为计取规费等的使用，可在表中增设其中：“定额人工费”。
表—08
分部分项工程和单价措施项目清单与计价表
工程名称：示范区分局办公楼改造项目-安装 |  |  |  | 标段：示范区分局办公楼改造项目 |  |  |  |  | 第 3 页 共 8 页
序号 | 项目编码 | 项目名称 | 项目特征描述 |  | 计量单位 | 工程量 | 金 额(元)
[7 empty] | 综合单价 | 合 价 |  | 其中
暂估价
12 | 030412001002 | 配管 | 1.名称:配管 2.材质:PC 3.规格:20 4.敷设方式:埋地敷设/墙内敷设 5.其他未尽事宜详见施工图设计及规范要求 |  | m | 390.28
13 | 030412001003 | 配管 | 1.名称:配管 2.材质:PC 3.规格:25 4.敷设方式:埋地敷设/墙内敷设 5.其他未尽事宜详见施工图设计及规范要求 |  | m | 221.83
14 | 030412001004 | 配管 | 1.名称:配管 2.材质:PC 3.规格:50 4.敷设方式:埋地敷设/墙内敷设 5.其他未尽事宜详见施工图设计及规范要求 |  | m | 6.89
15 | 030412001005 | 配管 | 1.名称:配管 2.材质:SC 3.规格:100 4.敷设方式:埋地敷设 5.其他未尽事宜详见施工图设计及规范要求 |  | m | 4.18
16 | 030413001001 | 普通灯具 | 1.名称:防水防尘灯 2.规格:18W 3.安装方式:吸顶安装 4.其他未尽事宜详见施工图设计及规范要求 |  | 套 | 4
17 | 030413001002 | 普通灯具 | 1.名称:声光控节能灯 2.规格:18W 3.安装方式:吸顶安装 4.其他未尽事宜详见施工图设计及规范要求 |  | 套 | 24
本页小计
注：为计取规费等的使用，可在表中增设其中：“定额人工费”。
表—08
分部分项工程和单价措施项目清单与计价表
工程名称：示范区分局办公楼改造项目-安装 |  |  |  | 标段：示范区分局办公楼改造项目 |  |  |  |  | 第 4 页 共 8 页
序号 | 项目编码 | 项目名称 | 项目特征描述 |  | 计量单位 | 工程量 | 金 额(元)
[7 empty] | 综合单价 | 合 价 |  | 其中
暂估价
18 | 030413003001 | 荧光灯 | 1.名称:双管荧光灯 2.规格:2X28W 3.安装方式:吸顶安装 4.其他未尽事宜详见施工图设计及规范要求 |  | 套 | 44
19 | 030413014001 | 插座 | 1.名称:安全型五孔暗装插座 2.规格:250V 10A 3.安装方式:距地0.3米 暗装 4.其他未尽事宜详见施工图设计及规范要求 |  | 套 | 80
20 | 030413014002 | 插座 | 1.名称:柜机空调插座 2.规格:50V 16A或 400V 16A 3.安装方式:距地0.3米 暗装 4.其他未尽事宜详见施工图设计及规范要求 |  | 套 | 4
21 | 030413014003 | 插座 | 1.名称:空调插座 2.规格:250V 16A 3.安装方式:距地2.0米 暗装 4.其他未尽事宜详见施工图设计及规范要求 |  | 套 | 15
22 | 030413013001 | 照明开关、按钮 | 1.名称:单联单控开关 2.规格:250V 10A 3.安装方式:距地1.3米 暗装 4.其他未尽事宜详见施工图设计及规范要求 |  | 套 | 19
23 | 030412006001 | 接线盒 | 1.名称:接线盒 2.其他未尽事宜详见施工图设计及规范要求 |  | 个 | 72
本页小计
注：为计取规费等的使用，可在表中增设其中：“定额人工费”。
表—08
分部分项工程和单价措施项目清单与计价表
工程名称：示范区分局办公楼改造项目-安装 |  |  |  | 标段：示范区分局办公楼改造项目 |  |  |  |  | 第 5 页 共 8 页
序号 | 项目编码 | 项目名称 | 项目特征描述 |  | 计量单位 | 工程量 | 金 额(元)
[7 empty] | 综合单价 | 合 价 |  | 其中
暂估价
24 | 030412006002 | 接线盒 | 1.名称:开关(插座)盒 2.其他未尽事宜详见施工图设计及规范要求 |  | 个 | 118
25 | 030402011001 | 成套配电箱 | 1.名称:ZAL1配电箱 2.规格:Pn=115KW 3.安装方式:距地1.6米 暗装 4.其他未尽事宜详见施工图设计及规范要求 |  | 台 | 1
26 | 030402011002 | 成套配电箱 | 1.名称:AL1配电箱 2.规格:Pe=15KW 3.安装方式:距地1.6米 暗装 4.其他未尽事宜详见施工图设计及规范要求 |  | 台 | 1
27 | 030402011003 | 成套配电箱 | 1.名称:AL2配电箱 2.规格:Pe=15KW 3.安装方式:距地1.6米 暗装 4.其他未尽事宜详见施工图设计及规范要求 |  | 台 | 1
28 | 031301001001 | 凿(压、切割)槽 | 1.名称:凿(压、切割)槽 2.部位:墙面 3.其他未尽事宜详见施工图设计及规范要求 |  | m | 174.1
29 | 030416006001 | 输配电装置系统 | 1.名称:输配电装置系统调试 2.电压(kV): ≤1kV 3.其他未尽事宜详见施工图设计及规范要求 |  | 系统 | 1
分部小计
弱电工程
本页小计
注：为计取规费等的使用，可在表中增设其中：“定额人工费”。
表—08
分部分项工程和单价措施项目清单与计价表
工程名称：示范区分局办公楼改造项目-安装 |  |  |  | 标段：示范区分局办公楼改造项目 |  |  |  |  | 第 6 页 共 8 页
序号 | 项目编码 | 项目名称 | 项目特征描述 |  | 计量单位 | 工程量 | 金 额(元)
[7 empty] | 综合单价 | 合 价 |  | 其中
暂估价
1 | 030502003001 | 双绞线缆 | 1.名称:网络线 2.规格:UTP5 3.敷设方式:管内敷设 4.其他未尽事宜详见施工图设计及规范要求 |  | m | 1320.74
2 | 030412001006 | 配管 | 1.名称:配管 2.材质:PC 3.规格:20 4.敷设方式:埋地敷设/墙内敷设 5.其他未尽事宜详见施工图设计及规范要求 |  | m | 1254.74
3 | 030412001008 | 配管 | 1.名称:配管 2.材质:SC 3.规格:50 4.敷设方式:埋地敷设 5.其他未尽事宜详见施工图设计及规范要求 |  | m | 17.97
4 | 030502010001 | 信息、网络插座 | 1.名称:信息出线头 2.规格:RJ45 3.安装方式:距地0.3米 暗装 4.其他未尽事宜详见施工图设计及规范要求 |  | 个 | 60
5 | 030412006003 | 接线盒 | 1.名称:信息插座底盒(接线盒) 2.其他未尽事宜详见施工图设计及规范要求 |  | 个 | 60
6 | 030501009001 | 集线器 | 1.名称:集线器 2.其他未尽事宜详见施工图设计及规范要求 |  | 台 | 4
7 | 030502001001 | 光缆分纤箱、光缆交接箱、分线接线箱 | 1.名称:楼层配线箱 2.其他未尽事宜详见施工图设计及规范要求 |  | 台 | 3
本页小计
注：为计取规费等的使用，可在表中增设其中：“定额人工费”。
表—08
分部分项工程和单价措施项目清单与计价表
工程名称：示范区分局办公楼改造项目-安装 |  |  |  | 标段：示范区分局办公楼改造项目 |  |  |  |  | 第 7 页 共 8 页
序号 | 项目编码 | 项目名称 | 项目特征描述 |  | 计量单位 | 工程量 | 金 额(元)
[7 empty] | 综合单价 | 合 价 |  | 其中
暂估价
8 | 030502007001 | 跳线、跳纤 | 1.名称:RJ45接头 2.其他未尽事宜详见施工图设计及规范要求 |  | 条 | 60
9 | 030502017001 | 双绞线缆测试 | 1.名称:双绞线缆测试 2.其他未尽事宜详见施工图设计及规范要求 |  | 链路 | 60
10 | 031301001002 | 凿(压、切割)槽 | 1.名称:凿(压、切割)槽 2.部位:墙面 3.其他未尽事宜详见施工图设计及规范要求 |  | m | 48.2
分部小计
空调工程
1 | 030701003001 | 空调器 | 1.名称:大1.5P一级能效空调 2.安装形式:距地2.0米挂墙安装 3.其他未尽事宜详见施工图设计及规范要求 |  | 台 | 15
2 | 030701003002 | 空调器 | 1.名称:3P一级能效柜机 2.安装形式:落地安装 3.其他未尽事宜详见施工图设计及规范要求 |  | 台 | 4
分部小计
室外污水工程
1 | 040504001001 | 砌筑井 | 1.名称:φ1000砖砌检查井 2.其他未尽事宜详见施工图设计及规范要求 |  | 座 | 6
本页小计
注：为计取规费等的使用，可在表中增设其中：“定额人工费”。
表—08
分部分项工程和单价措施项目清单与计价表
工程名称：示范区分局办公楼改造项目-安装 |  |  |  | 标段：示范区分局办公楼改造项目 |  |  |  |  | 第 8 页 共 8 页
序号 | 项目编码 | 项目名称 | 项目特征描述 |  | 计量单位 | 工程量 | 金 额(元)
[7 empty] | 综合单价 | 合 价 |  | 其中
暂估价
2 | 031001008001 | 塑料管 | 1.名称:PVC双壁波纹管 2.规格:DN400（N8） 3.安装部位:室外地下 4.含土方开挖，砂基础回填，余方弃置等 5.其他未尽事宜详见施工图设计及规范要求 |  | m | 89.78
分部小计
措施项目
1 | 031401001001 | 脚手架 | 1.脚手架搭拆 |  | 项 | 1
本页小计
合 计
注：为计取规费等的使用，可在表中增设其中：“定额人工费”。
表—08

## 表-11 总价措施项目清单与计价汇总表
总价措施项目清单与计价表
工程名称：示范区分局办公楼改造项目-安装 |  |  |  | 标段：示范区分局办公楼改造项目 |  |  |  |  | 第 1 页 共 1 页
序号 | 项目编码 | 项目名称 | 计 算 基 础 |  | 费率 (%) | 金 额(元) | 调整费 率(%) | 调整后 金额(元) |  | 备 注
合 计
编制人（造价人员）： |  |  |  | 复核人（造价工程师）：
注：1.“计算基础”中安全文明施工费可为“定额基价”、“定额人工费”或“定额人工费+定额机械费”，其他项目可为“定额人工费”或“定额人工费+定额机械费”。 2.按施工方案计算的措施费，若无“计算基础”和“费率”的数值，也可只填“金额”数值，但应在备注栏说明施工方案出处或计算方法。
表-11

## 表-12 其他项目清单与计价汇总表
其他项目清单与计价汇总表
工程名称：示范区分局办公楼改造项目-安装 |  |  | 标段：示范区分局办公楼改造项目 |  | 第 1 页 共 1 页
序号 | 项 目 名 称 | 金 额(元) |  | 结算金额(元) |  | 备 注
1 | 暂列金额 |  |  |  |  | 明细详见表-12-1
2 | 专业工程暂估价 |  |  |  |  | 明细详见表-12-3
3 | 计日工 |  |  |  |  | 明细详见表-12-4
4 | 总承包服务费 |  |  |  |  | 明细详见表-12-5
5 | 合同中约定的其他项目
6 | 环境保护税
合 计 | [5 empty] | —
注：材料（工程设备）暂估单价进入清单项目综合单价，此处不汇总。
表—12

## 表-12-1 暂列金额明细表
暂列金额明细表
工程名称：示范区分局办公楼改造项目-安装 |  | 标段：示范区分局办公楼改造项目 |  |  |  | 第 1 页 共 1 页
序号 | 项 目 名 称 |  | 计量单位 | 暂定金额(元) | 备 注
1 | 合同价格调整暂列金额
2 | 未确定工程暂列金额
3
4 | 未确定服务暂列金额
5
6 | 未确定其他暂列金额
7
合 计 |  |  |  |  | —
注：此表由招标人填写，如不能详列，也可只列暂定金额总额，投标人应将上述暂列金额计入投标总价中。
表—12—1

## 表-12-2 材料(工程设备)暂估价及调整表
材料（工程设备）暂估单价及调整表
工程名称：示范区分局办公楼改造项目-安装 |  |  |  |  | 标段：示范区分局办公楼改造项目 |  |  |  | 第 1 页 共 1 页
序号 | 材料(工程设备) 名称、规格、型号 | 计量 单位 | 数 量 |  | 暂 估(元) |  | 确 认(元) |  | 差额±(元) |  | 备 注
|  |  | 暂 估 | 确 认 | 单 价 | 合 价 | 单 价 | 合 价 | 单 价 | 合 价
合 计
注：此表由招标人填写“暂估单价”，并在备注栏说明暂估价的材料、工程设备拟用在那些清单项目上，投标人应将上述材料、工程设备暂估单价计入工程量清单综合单价报价中。
表—12—2

## 表-12-3 专业工程暂估价及结算价表
专业工程暂估价及结算价表
工程名称：示范区分局办公楼改造项目-安装 |  |  |  | 标段：示范区分局办公楼改造项目 |  |  | 第 1 页 共 1 页
序号 | 工 程 名 称 | 工 程 内 容 | 暂估金额 （元） |  | 结算金额 (元) | 差额±(元) |  | 备 注
1
合 计 |  |  | 0.00 |  |  |  |  | —
注：此表“暂估金额”由招标人填写，投标人应将“暂估金额”计入投标总价中。结算时按合同约定结算金额填写。
表—12—3

## 表-12-4 计日工表
计 日 工 表
工程名称：示范区分局办公楼改造项目-安装 |  |  |  | 标段：示范区分局办公楼改造项目 |  |  | 第 1 页 共 1 页
编号 | 项 目 名 称 | 单位 | 暂定数量 |  | 实际数量 | 综合单价 (元) |  | 合 价(元)
[8 empty] | 暂 定 | 实 际
一 | 人工
1
人工小计
二 | 材料
1
材料小计
三 | 施工机械
1
施工机械小计
总 计
注：此表项目名称、暂定数量由招标人填写，编制招标控制价时，单价由招标人按有关计价规定确定；投标时，单价由投标人自主报价，按暂定数量计算合价计入投标总价中。结算时，按发承包双方确认的实际数量计算合价。
表—12—4

## 表-12-5 总承包服务费计价表
总承包服务费计价表
工程名称：示范区分局办公楼改造项目-安装 |  |  | 标段：示范区分局办公楼改造项目 |  |  | 第 1 页 共 1 页
序号 | 项 目 名 称 | 项目价值（元） |  | 服务内容 | 计算基础 |  | 费率(%) | 金 额(元)
1 | 发包人提供材料
2
3 | 专业分包工程
4
5 | 直接发包的专业工程
6
| 合 计 | - |  | - |  |  | -
注：此表项目名称、服务内容由招标人填写，编制招标控制价时，费率及金额由招标人按有关计价规定确定；投标时，费率及金额由投标人自主报价，计入投标总价中。
表—12—5

## 表-13 规费、税金项目计价表
规费、税金项目计价表
工程名称：示范区分局办公楼改造项目-安装 |  |  | 标段：示范区分局办公楼改造项目 |  |  | 第 1 页 共 1 页
序号 | 项 目 名 称 | 计 算 基 础 |  | 计算基数 | 计算费率 (%) |  | 金 额(元)
1 | 增值税 | 不含税工程造价合计-专业工程暂估价
合 计
编制人（造价人员）： |  |  | 复核人（造价工程师）：
表—13

## 表-14 主要材料价格表
主要材料价格表
工程名称： |  | 示范区分局办公楼改造项目-安装 | [5 empty] | 第 1 页 共 1 页
序号 | 材料编码 |  | 材料名称 | 规格、型号 等特殊要求 | 单位 | 数 量 | 单 价 |  | 合 价
1 | 04030147 |  | 砂子中砂 |  | m3
2 | 04130103 |  | 标准砖 | 240*115*53 | 千块
3 | 29090211 |  | 铜接线端子 | 20A | 个
4 | 36010139 |  | 铸铁井盖、井座 | φ700重型 | 套
5 | 17250299@1 |  | PVC双壁波纹管 | DN400（N8） | m
6 | 25000001@2 |  | 声光控节能灯 | 18W | 套
7 | 25000001@3 |  | 双管荧光灯 | 2X28W | 套
8 | 26410171@1 |  | 安全型五孔暗装插座 | 250V 10A | 套
9 | 28031431@1 |  | 绝缘电线 | BV4 | m
10 | 28031431@2 |  | 绝缘电线 | BV6 | m
11 | 28031431@3 |  | 绝缘电线 | BV2.5 | m
12 | 28031437@1 |  | UTP5 |  | m
13 | 28110000@1 |  | 电力电缆 | YJV-5*10 | m
14 | 28110000@2 |  | 电力电缆 | YJV-4*70 | m
15 | 29060143@1 |  | PC20 |  | m
16 | 29060143@4 |  | PC16 |  | m
17 | 55050101@1 |  | 楼层配线箱 |  | 个
18 | 补充主材005@1 |  | 集线器 |  | 台
19 | 补充主材007@1 |  | 大1.5P一级能效空调 |  | 台
20 | 补充主材008@1 |  | 3P一级能效柜机 |  | 台