## 封-1 招标工程量清单封面
|  | 示范区分局办公楼改造项目-室外工程 |  | 工程
招 标 工 程 量 清 单
招 标 人：
(单位盖章)
造价咨询人：
(单位盖章)
年 月 日
封-1
河南省建设工程造价计价软件测评合格编号：2021-RJ002；2020-RJ002；2019-RJ004；2017-RJ004

## 扉-1 工程量清单扉页
| 示范区分局办公楼改造项目-室外工程 |  |  |  | 工程
招 标 工 程 量 清 单
招 标 人： |  |  | 造价咨询人：
|  | （单位盖章） |  | (单位资质专用章)
法定代表人 或其授权人： |  |  | 法定代表人 或其授权人：
|  | (签字或盖章) |  | (签字或盖章)
编 制 人： |  |  | 复 核 人：
|  | (造价人员签字盖专用章) |  | (造价工程师签字盖专用章)
编 制 时 间： |  | 年 月 日 | 复 核 时 间： | 年 月 日
扉-1

## 表-08 分部分项工程和单价措施项目清单与计价表
分部分项工程和单价措施项目清单与计价表
工程名称：示范区分局办公楼改造项目-室外工程 |  |  |  | 标段：示范区分局办公楼改造项目 |  |  |  |  | 第 1 页 共 2 页
序号 | 项目编码 | 项目名称 | 项目特征描述 |  | 计量单位 | 工程量 | 金 额(元)
[7 empty] | 综合单价 | 合 价 |  | 其中
暂估价
围墙
1 | 010102002001 | 挖沟槽土方 | 1.土类别:素土 2.开挖深度:1m以内 |  | m3 | 23.7
2 | 010102007001 | 回填方 | 1.土类别:素土 2.开挖深度:1m以内 |  | m3 | 10.58
3 | 010103002001 | 余方弃置 | 1.土石类别:一、二类土 |  | m3 | 13.1
4 | 010401001001 | 砖基础 | 1.砖品种、规格、强度等级:MU10煤矸石实心砖砌筑 2.砂浆强度等级:M10 |  | m3 | 5.3
5 | 010401002001 | 实心砖墙 | 1.砖品种、规格、强度等级:MU10煤矸石实心砖砌筑 2.砂浆强度等级:M7.5 |  | m3 | 15.65
6 | 010501001001 | 基础垫层 | 1.厚度:300mm 2.材料品种、强度要求、配比:C15 |  | m3 | 7.82
7 | 010505001001 | 垫层模板 | 1.现浇混凝土模板 基础垫层 |  | m2 | 27.18
8 | 010502022001 | 圈梁 | 1.混凝土种类:预拌 2.混凝土强度等级:C20 |  | m3 | 0.11
9 | 010505012001 | 圈梁模板 | 1.现浇混凝土模板 圈梁 直形 |  | m2 | 1.75
10 | 011201001001 | 墙、柱面一般抹灰 | 1.9厚1:3水泥砂浆+6厚1:2.5水泥砂浆抹面 |  | m2 | 146.64
11 | 011403001001 | 抹灰面油漆 | 1.真石漆饰面 2.防水腻子二遍、分遍抹平 |  | m2 | 146.64
12 | 011503004001 | 成品带扶手栏杆、栏板 | 1.成品栏板 2.高度1.3m 3.25*25*2方管，间距不大于110mm |  | m | 36.88
13 | 010903003001 | 墙面砂浆防水 | 部位:流水洞 1.20厚1:2水泥砂浆掺5%防水粉 |  | m2 | 0.57
14 | 010804005001 | 金属格栅门 | 1.铁艺大门，高度2.7 |  | m2 | 11.61
分部小计
本页小计
注：为计取规费等的使用，可在表中增设其中：“定额人工费”。
表—08
分部分项工程和单价措施项目清单与计价表
工程名称：示范区分局办公楼改造项目-室外工程 |  |  |  | 标段：示范区分局办公楼改造项目 |  |  |  |  | 第 2 页 共 2 页
序号 | 项目编码 | 项目名称 | 项目特征描述 |  | 计量单位 | 工程量 | 金 额(元)
[7 empty] | 综合单价 | 合 价 |  | 其中
暂估价
乡政府室外改造
1 | 041001001001 | 拆除路面 | 1.破除原混凝土地面300mm |  | m2 | 887.54
2 | 040103003001 | 余方弃置 | 1.垃圾外运10km |  | m3 | 266.26
3 | 040203007001 | 水泥混凝土 | 1.150厚C25混凝土 2.养护 |  | m2 | 887.54
4 | 040203003001 | 透层 | 1.乳化沥青透层 |  | m2 | 887.54
5 | 040203006001 | 沥青混凝土 | 1.50厚细粒式沥青碎石（热拌） |  | m2 | 887.54
6 | 040204007001 | 树池砌筑 | 1.300*120厚芝麻白花岗岩路缘石，切角15*15mm 2.30厚1:3水泥砂浆结合层 3.150厚C20素砼垫层 4.素土夯实，密实度＞93% |  | m | 48
分部小计
分局院子
1 | 041001001002 | 拆除路面 | 1.原地砖面层3cm 2.垫层30cm |  | m2 | 1244.46
2 | 040103003002 | 余方弃置 | 1.垃圾外运10km |  | m3 | 410.67
3 | 040203003002 | 透层 | 1.乳化沥青透层 |  | m2 | 1244.46
4 | 040203006002 | 沥青混凝土 | 1.50厚细粒式沥青碎石（热拌） |  | m2 | 1244.46
分部小计
其他
1 | 011601003001 | 其他大型机械进出场及安拆 | 1.其他大型机械进出场及安拆 |  | 项 | 1
分部小计
措施项目
本页小计
合 计
注：为计取规费等的使用，可在表中增设其中：“定额人工费”。
表—08

## 表-11 总价措施项目清单与计价汇总表
总价措施项目清单与计价表
工程名称：示范区分局办公楼改造项目-室外工程 |  |  |  | 标段：示范区分局办公楼改造项目 |  |  |  |  | 第 1 页 共 1 页
序号 | 项目编码 | 项目名称 | 计 算 基 础 |  | 费率 (%) | 金 额(元) | 调整费 率(%) | 调整后 金额(元) |  | 备 注
合 计
编制人（造价人员）： |  |  |  | 复核人（造价工程师）：
注：1.“计算基础”中安全文明施工费可为“定额基价”、“定额人工费”或“定额人工费+定额机械费”，其他项目可为“定额人工费”或“定额人工费+定额机械费”。 2.按施工方案计算的措施费，若无“计算基础”和“费率”的数值，也可只填“金额”数值，但应在备注栏说明施工方案出处或计算方法。
表-11

## 表-12 其他项目清单与计价汇总表
其他项目清单与计价汇总表
工程名称：示范区分局办公楼改造项目-室外工程 |  |  | 标段：示范区分局办公楼改造项目 |  | 第 1 页 共 1 页
序号 | 项 目 名 称 | 金 额(元) |  | 结算金额(元) |  | 备 注
1 | 暂列金额 |  |  |  |  | 明细详见表-12-1
2 | 专业工程暂估价 |  |  |  |  | 明细详见表-12-3
3 | 计日工 |  |  |  |  | 明细详见表-12-4
4 | 总承包服务费 |  |  |  |  | 明细详见表-12-5
5 | 合同中约定的其他项目
6 | 环境保护税
合 计 | [5 empty] | —
注：材料（工程设备）暂估单价进入清单项目综合单价，此处不汇总。
表—12

## 表-12-1 暂列金额明细表
暂列金额明细表
工程名称：示范区分局办公楼改造项目-室外工程 |  | 标段：示范区分局办公楼改造项目 |  |  |  | 第 1 页 共 1 页
序号 | 项 目 名 称 |  | 计量单位 | 暂定金额(元) | 备 注
1 | 合同价格调整暂列金额
2 | 未确定工程暂列金额
3
4 | 未确定服务暂列金额
5
6 | 未确定其他暂列金额
7
合 计 |  |  |  |  | —
注：此表由招标人填写，如不能详列，也可只列暂定金额总额，投标人应将上述暂列金额计入投标总价中。
表—12—1

## 表-12-2 材料(工程设备)暂估价及调整表
材料（工程设备）暂估单价及调整表
工程名称：示范区分局办公楼改造项目-室外工程 |  |  |  |  | 标段：示范区分局办公楼改造项目 |  |  |  | 第 1 页 共 1 页
序号 | 材料(工程设备) 名称、规格、型号 | 计量 单位 | 数 量 |  | 暂 估(元) |  | 确 认(元) |  | 差额±(元) |  | 备 注
|  |  | 暂 估 | 确 认 | 单 价 | 合 价 | 单 价 | 合 价 | 单 价 | 合 价
合 计
注：此表由招标人填写“暂估单价”，并在备注栏说明暂估价的材料、工程设备拟用在那些清单项目上，投标人应将上述材料、工程设备暂估单价计入工程量清单综合单价报价中。
表—12—2

## 表-12-3 专业工程暂估价及结算价表
专业工程暂估价及结算价表
工程名称：示范区分局办公楼改造项目-室外工程 |  |  |  | 标段：示范区分局办公楼改造项目 |  |  | 第 1 页 共 1 页
序号 | 工 程 名 称 | 工 程 内 容 | 暂估金额 （元） |  | 结算金额 (元) | 差额±(元) |  | 备 注
1
合 计 |  |  | 0.00 |  |  |  |  | —
注：此表“暂估金额”由招标人填写，投标人应将“暂估金额”计入投标总价中。结算时按合同约定结算金额填写。
表—12—3

## 表-12-4 计日工表
计 日 工 表
工程名称：示范区分局办公楼改造项目-室外工程 |  |  |  | 标段：示范区分局办公楼改造项目 |  |  | 第 1 页 共 1 页
编号 | 项 目 名 称 | 单位 | 暂定数量 |  | 实际数量 | 综合单价 (元) |  | 合 价(元)
[8 empty] | 暂 定 | 实 际
一 | 人工
1
人工小计
二 | 材料
1
材料小计
三 | 施工机械
1
施工机械小计
总 计
注：此表项目名称、暂定数量由招标人填写，编制招标控制价时，单价由招标人按有关计价规定确定；投标时，单价由投标人自主报价，按暂定数量计算合价计入投标总价中。结算时，按发承包双方确认的实际数量计算合价。
表—12—4

## 表-12-5 总承包服务费计价表
总承包服务费计价表
工程名称：示范区分局办公楼改造项目-室外工程 |  |  | 标段：示范区分局办公楼改造项目 |  |  | 第 1 页 共 1 页
序号 | 项 目 名 称 | 项目价值（元） |  | 服务内容 | 计算基础 |  | 费率(%) | 金 额(元)
1 | 发包人提供材料
2
3 | 专业分包工程
4
5 | 直接发包的专业工程
6
| 合 计 | - |  | - |  |  | -
注：此表项目名称、服务内容由招标人填写，编制招标控制价时，费率及金额由招标人按有关计价规定确定；投标时，费率及金额由投标人自主报价，计入投标总价中。
表—12—5

## 表-13 规费、税金项目计价表
规费、税金项目计价表
工程名称：示范区分局办公楼改造项目-室外工程 |  |  | 标段：示范区分局办公楼改造项目 |  |  | 第 1 页 共 1 页
序号 | 项 目 名 称 | 计 算 基 础 |  | 计算基数 | 计算费率 (%) |  | 金 额(元)
1 | 增值税 | 不含税工程造价合计-专业工程暂估价
合 计
编制人（造价人员）： |  |  | 复核人（造价工程师）：
表—13

## 表-14 主要材料价格表
主要材料价格表
工程名称： |  | 示范区分局办公楼改造项目-室外工程 | [5 empty] | 第 1 页 共 1 页
序号 | 材料编码 |  | 材料名称 | 规格、型号 等特殊要求 | 单位 | 数 量 | 单 价 |  | 合 价
1 | 04070121 |  | 石屑 |  | m3
2 | 04110181@1 |  | 300*120厚芝麻白花岗岩路缘石 |  | m
3 | 04130141 |  | 烧结煤矸石普通砖 | 240*115*53 | 千块
4 | 05030105 |  | 板方材 |  | m3
5 | 12210129 |  | 钢栏杆 |  | kg
6 | 13010139 |  | 醇酸清漆 |  | kg
7 | 13030133 |  | 成品腻子粉 |  | kg
8 | 13030357 |  | 真石面漆 |  | kg
9 | 13030359 |  | 真石漆 |  | kg
10 | 13310136 |  | 乳化沥青 |  | kg
11 | 14030101 |  | 柴油 |  | t
12 | 17010226 |  | 焊接钢管 | DN50 | kg
13 | BCCLF0 |  | 其他大型机械进出场及安拆 |  | 项
14 | 80210555 |  | 预拌混凝土 | C15 | m3
15 | 80210559 |  | 预拌混凝土 | C25 | m3
16 | 80010543 |  | 干混抹灰砂浆 | DP M10 | m3
17 | 80010743 |  | 预拌砌筑砂浆(干拌) DM M7.5 |  | m3
18 | 80010745 |  | 预拌砌筑砂浆(干拌) DM M10 |  | m3
19 | 补充主材001@1 |  | 铁艺大门，高度2.7 |  | m2
20 | 补充主材002@1 |  | 细粒式沥青混凝土 |  | m3