## 封-1 招标工程量清单封面
|  | 示范区办案中心装修改造工程-安装工程 |  | 工程
招 标 工 程 量 清 单
招 标 人：
(单位盖章)
造价咨询人：
(单位盖章)
年 月 日
封-1
河南省建设工程造价计价软件测评合格编号：2021-RJ002；2020-RJ002；2019-RJ004；2017-RJ004

## 扉-1 工程量清单扉页
| 示范区办案中心装修改造工程-安装工程 |  |  |  | 工程
招 标 工 程 量 清 单
招 标 人： |  |  | 造价咨询人：
|  | （单位盖章） |  | (单位资质专用章)
法定代表人 或其授权人： |  |  | 法定代表人 或其授权人：
|  | (签字或盖章) |  | (签字或盖章)
编 制 人： |  |  | 复 核 人：
|  | (造价人员签字盖专用章) |  | (造价工程师签字盖专用章)
编 制 时 间： |  | 年 月 日 | 复 核 时 间： | 年 月 日
扉-1

## 表-08 分部分项工程和单价措施项目清单与计价表
分部分项工程和单价措施项目清单与计价表
工程名称：示范区办案中心装修改造工程-安装工程 |  |  |  | 标段：示范区办案中心装修改造工程 |  |  |  |  | 第 1 页 共 11 页
序号 | 项目编码 | 项目名称 | 项目特征描述 |  | 计量单位 | 工程量 | 金 额(元)
[7 empty] | 综合单价 | 合 价 |  | 其中
暂估价
给排水工程
洁具部分
1 | 031004006001 | 蹲式大便器 | 1.自闭式冲洗阀蹲式大便器 2.其他详见图纸设计说明及施工规范 |  | 组 | 8
2 | 031004003001 | 洗脸盆 | 1.台下式洗脸盆 2.材质:陶瓷 3.其他详见图纸设计说明及施工规范 |  | 组 | 2
3 | 031004007001 | 小便器 | 1.感应式冲洗阀壁挂式小便器 2.其他详见图纸设计说明及施工规范 |  | 组 | 2
4 | 031004014001 | 给、排水附(配)件 | 1.地漏De110 2.其他详见图纸设计说明及施工规范 |  | 个 | 2
5 | 031004014002 | 给、排水附(配)件 | 1.地漏De50 2.其他详见图纸设计说明及施工规范 |  | 个 | 4
6 | 031004014003 | 给、排水附(配)件 | 1.地面清扫口 De110 2.其他详见图纸设计说明及施工规范 |  | 个 | 1
7 | 031004008001 | 其他成品卫生器具 | 1.拖布池 2.其他详见图纸设计说明及施工规范 |  | 组 | 1
管道部分
1 | 031001006001 | 塑料管 | 1.安装部位:埋地 2.介质:给水 3.材质、规格:PPR塑料管 De50 4.连接形式:热熔连接 5.其他详见图纸设计说明及施工规范 |  | m | 5.84
2 | 031001006003 | 塑料管 | 1.安装部位:室内 2.介质:给水 3.材质、规格:PPR塑料管 De63 S5系列 1.25MPa 4.连接形式:热熔连接 5.其他详见图纸设计说明及施工规范 |  | m | 0.47
本页小计
注：为计取规费等的使用，可在表中增设其中：“定额人工费”。
表—08
分部分项工程和单价措施项目清单与计价表
工程名称：示范区办案中心装修改造工程-安装工程 |  |  |  | 标段：示范区办案中心装修改造工程 |  |  |  |  | 第 2 页 共 11 页
序号 | 项目编码 | 项目名称 | 项目特征描述 |  | 计量单位 | 工程量 | 金 额(元)
[7 empty] | 综合单价 | 合 价 |  | 其中
暂估价
3 | 031001006004 | 塑料管 | 1.安装部位:室内 2.介质:给水 3.材质、规格:PPR塑料管 De50 S5系列 1.25MPa 4.连接形式:热熔连接 5.其他详见图纸设计说明及施工规范 |  | m | 28.71
4 | 031001006005 | 塑料管 | 1.安装部位:室内 2.介质:给水 3.材质、规格:PPR塑料管 De25 S5系列 1.25MPa 4.连接形式:热熔连接 5.其他详见图纸设计说明及施工规范 |  | m | 10.42
5 | 031001006006 | 塑料管 | 1.安装部位:室内 2.介质:给水 3.材质、规格:PPR塑料管 De20 S5系列 1.25MPa 4.连接形式:热熔连接 5.其他详见图纸设计说明及施工规范 |  | m | 7.62
阀门部分
1 | 031003001001 | 螺纹阀门 | 1.类型:截止阀 2.规格、压力等级:De50 3.其他详见图纸设计说明及施工规范 |  | 个 | 1
2 | 031003001002 | 螺纹阀门 | 1.类型:截止阀 2.规格、压力等级:De63 3.其他详见图纸设计说明及施工规范 |  | 个 | 1
3 | 031003013001 | 水表 | 1.安装部位(室内外）:室外水表井内 2.型号、规格:De50 3.附件配置:含水表 止回阀 截止阀 4.其他详见图纸设计说明及施工规范 |  | 组 | 1
本页小计
注：为计取规费等的使用，可在表中增设其中：“定额人工费”。
表—08
分部分项工程和单价措施项目清单与计价表
工程名称：示范区办案中心装修改造工程-安装工程 |  |  |  | 标段：示范区办案中心装修改造工程 |  |  |  |  | 第 3 页 共 11 页
序号 | 项目编码 | 项目名称 | 项目特征描述 |  | 计量单位 | 工程量 | 金 额(元)
[7 empty] | 综合单价 | 合 价 |  | 其中
暂估价
4 | 031003001003 | 螺纹阀门 | 1.类型:透气帽 2.规格、压力等级:De110 3.其他详见图纸设计说明及施工规范 |  | 个 | 1
5 | 031003001004 | 螺纹阀门 | 1.类型:真空破坏器 2.规格、压力等级:De25 3.其他详见图纸设计说明及施工规范 |  | 个 | 1
6 | 031002003001 | 套管 | 1.名称、类型:刚性防水套管(穿外墙) 2.规格:De110 |  | 个 | 2
7 | 031002003002 | 套管 | 1.名称、类型:刚性防水套管(穿外墙) 2.规格:De50 |  | 个 | 1
8 | 031002003003 | 套管 | 1.名称、类型:柔性防水套管（穿屋面） 2.规格:De110 |  | 个 | 1
9 | 031002003004 | 套管 | 1.名称、类型:一般钢套管 2.规格:De110 |  | 个 | 2
10 | 031002003005 | 套管 | 1.名称、类型:一般钢套管 2.规格:De50 |  | 个 | 5
11 | 031002003006 | 套管 | 1.名称、类型:一般钢套管 2.规格:De25 |  | 个 | 1
分部小计
强电工程
灯具部分
1 | 030412001003 | 普通灯具 | 1.名称:600*600LED平板灯 2.型号:45W,220V 3.规格:600*600 4.未尽事宜参见图纸设计及相关规范图集 |  | 套 | 79
本页小计
注：为计取规费等的使用，可在表中增设其中：“定额人工费”。
表—08
分部分项工程和单价措施项目清单与计价表
工程名称：示范区办案中心装修改造工程-安装工程 |  |  |  | 标段：示范区办案中心装修改造工程 |  |  |  |  | 第 4 页 共 11 页
序号 | 项目编码 | 项目名称 | 项目特征描述 |  | 计量单位 | 工程量 | 金 额(元)
[7 empty] | 综合单价 | 合 价 |  | 其中
暂估价
2 | 030412001004 | 普通灯具 | 1.名称:300*600LED平板灯(可吊装) 2.型号:45W,220V 3.规格:300*600 4.未尽事宜参见图纸设计及相关规范图集 |  | 套 | 8
3 | 030412004001 | 装饰灯 | 1.名称:A型安全出口标志灯 2.规格:1W,24V 明装 3.安装形式:壁式 4.未尽事宜参见图纸设计及相关规范图集 |  | 套 | 2
4 | 030412004002 | 装饰灯 | 1.名称:A型方向标志灯 2.规格:5W,24V 3.安装形式:吊装 层底+2.5m 4.未尽事宜参见图纸设计及相关规范图集 |  | 套 | 10
5 | 030412004003 | 装饰灯 | 1.名称:A型复合信息方向标志灯(向前) 2.规格:5W,24V 3.安装形式:吊装 层底+2.5m 4.未尽事宜参见图纸设计及相关规范图集 |  | 套 | 10
6 | 030412004004 | 装饰灯 | 1.名称:A型疏散出口标志灯 2.规格:1W,24V 3.安装形式:距地2.3 明装 4.未尽事宜参见图纸设计及相关规范图集 |  | 套 | 3
7 | 030412004005 | 装饰灯 | 1.名称:A型双向信息方向标志灯 2.规格:5W,24V 3.安装形式:吊装 层底+2.5m 4.未尽事宜参见图纸设计及相关规范图集 |  | 套 | 1
本页小计
注：为计取规费等的使用，可在表中增设其中：“定额人工费”。
表—08
分部分项工程和单价措施项目清单与计价表
工程名称：示范区办案中心装修改造工程-安装工程 |  |  |  | 标段：示范区办案中心装修改造工程 |  |  |  |  | 第 5 页 共 11 页
序号 | 项目编码 | 项目名称 | 项目特征描述 |  | 计量单位 | 工程量 | 金 额(元)
[7 empty] | 综合单价 | 合 价 |  | 其中
暂估价
8 | 030412004006 | 装饰灯 | 1.名称:疏散标志灯 2.规格:5W,24V 3.安装形式:吊装 层底+2.5m 4.未尽事宜参见图纸设计及相关规范图集 |  | 套 | 1
9 | 030412001006 | 普通灯具 | 1.名称:A型应急照明灯 2.规格:6W,36V 3.安装形式:吊装 层底+2.5m 4.未尽事宜参见图纸设计及相关规范图集 |  | 套 | 18
开关插座部分
1 | 030404033003 | 风扇 | 1.名称:换气扇 2.规格:300*300 3.未尽事宜参见图纸设计及相关规范图集 |  | 台 | 5
2 | 030404033004 | 风扇 | 1.名称:换气扇 2.规格:600*600 3.未尽事宜参见图纸设计及相关规范图集 |  | 台 | 11
3 | 040801029005 | 照明开关 | 1.名称:暗装单极开关 2.规格:220V 10A 3.未尽事宜参见图纸设计及相关规范图集 |  | 个 | 13
4 | 030404035002 | 插座 | 1.名称:暗装单相五孔插座(安全型) 2.规格:220V 10A 3.未尽事宜参见图纸设计及相关规范图集 |  | 个 | 55
5 | 040801029004 | 照明开关 | 1.名称:暗装三极开关 2.规格:220V 10A 3.未尽事宜参见图纸设计及相关规范图集 |  | 个 | 11
本页小计
注：为计取规费等的使用，可在表中增设其中：“定额人工费”。
表—08
分部分项工程和单价措施项目清单与计价表
工程名称：示范区办案中心装修改造工程-安装工程 |  |  |  | 标段：示范区办案中心装修改造工程 |  |  |  |  | 第 6 页 共 11 页
序号 | 项目编码 | 项目名称 | 项目特征描述 |  | 计量单位 | 工程量 | 金 额(元)
[7 empty] | 综合单价 | 合 价 |  | 其中
暂估价
6 | 040801029003 | 照明开关 | 1.名称:暗装双极开关 2.规格:220V 10A 3.未尽事宜参见图纸设计及相关规范图集 |  | 个 | 13
7 | 040801029002 | 照明开关 | 1.名称:暗装四极开关 2.规格:220V 10A 3.未尽事宜参见图纸设计及相关规范图集 |  | 个 | 1
8 | 030404035006 | 插座 | 1.名称:空调插座(壁挂),带开关(三孔) 2.规格: 250V 16A 3.未尽事宜参见图纸设计及相关规范图集 |  | 个 | 16
9 | 030404035007 | 插座 | 1.名称:门禁电源插座MJ 2.规格:220V 10A 3.未尽事宜参见图纸设计及相关规范图集 |  | 个 | 4
10 | 030404035008 | 插座 | 1.名称:卫生间用热水器插座¦防溅型¦ 2.规格:250V 16A 三孔 暗装 3.未尽事宜参见图纸设计及相关规范图集 |  | 个 | 6
配电箱部分
1 | 030404017001 | 配电箱 | 1.名称:1AL 2.规格:600*600*100 3.安装方式:距地1.5m 明装 4.未尽事宜参见图纸设计及相关规范图集 |  | 台 | 1
本页小计
注：为计取规费等的使用，可在表中增设其中：“定额人工费”。
表—08
分部分项工程和单价措施项目清单与计价表
工程名称：示范区办案中心装修改造工程-安装工程 |  |  |  | 标段：示范区办案中心装修改造工程 |  |  |  |  | 第 7 页 共 11 页
序号 | 项目编码 | 项目名称 | 项目特征描述 |  | 计量单位 | 工程量 | 金 额(元)
[7 empty] | 综合单价 | 合 价 |  | 其中
暂估价
2 | 030404017002 | 配电箱 | 1.名称:1AL1 2.规格:600*600*100 3.安装方式:距地1.5m 明装 4.未尽事宜参见图纸设计及相关规范图集 |  | 台 | 1
3 | 030404017004 | 配电箱 | 1.名称:2AL1 2.规格:420*600*200 3.安装方式:距地1.5m 明装 4.未尽事宜参见图纸设计及相关规范图集 |  | 台 | 1
4 | 030404017003 | 配电箱 | 1.名称:1ALE（1PD1） 2.规格:420*600*200 3.安装方式:距地1.5m 明装 4.未尽事宜参见图纸设计及相关规范图集 |  | 台 | 1
配线配管部分
1 | 030411003001 | 桥架 | 1.名称:强电桥架 2.型号:200*100 3.接地方式:层顶-0.3 4.未尽事宜参见图纸设计及相关规范图集 |  | m | 96.19
2 | 030411001001 | 配管 | 1.名称:配管 2.材质:JDG 3.规格: 20 4.配置形式:暗配 5.未尽事宜参见图纸设计及相关规范图集 |  | m | 912.52
3 | 030411001005 | 配管 | 1.名称:配管 2.材质:JDG 3.规格: 20 4.配置形式:明配 5.未尽事宜参见图纸设计及相关规范图集 |  | m | 4.04
本页小计
注：为计取规费等的使用，可在表中增设其中：“定额人工费”。
表—08
分部分项工程和单价措施项目清单与计价表
工程名称：示范区办案中心装修改造工程-安装工程 |  |  |  | 标段：示范区办案中心装修改造工程 |  |  |  |  | 第 8 页 共 11 页
序号 | 项目编码 | 项目名称 | 项目特征描述 |  | 计量单位 | 工程量 | 金 额(元)
[7 empty] | 综合单价 | 合 价 |  | 其中
暂估价
4 | 030411001002 | 配管 | 1.名称:配管 2.材质:SC 3.规格: 20 4.配置形式:暗配 5.未尽事宜参见图纸设计及相关规范图集 |  | m | 158.57
5 | 030411001003 | 配管 | 1.名称:配管 2.材质:SC 3.规格:25 4.配置形式:明配 5.未尽事宜参见图纸设计及相关规范图集 |  | m | 4.07
6 | 030411001004 | 配管 | 1.名称:金属软管 2.材质:金属软管 3.规格:20 4.配置形式:暗配 5.未尽事宜参见图纸设计及相关规范图集 |  | m | 2
7 | 030411004001 | 配线 | 1.名称:管内穿线 2.配线形式:动力线路 3.型号:WDZB-BYJ 4.规格:4.0mm2 5.材质:铜芯 6.配线部位:CT FC WC 7.未尽事宜参见图纸设计及相关规范图集 |  | m | 2700.46
8 | 030411004002 | 配线 | 1.名称:管内穿线 2.配线形式:照明线路 3.型号:WDZB-BYJ 4.规格:2.5mm2 5.材质:铜芯 6.配线部位:CT SCE WC 7.未尽事宜参见图纸设计及相关规范图集 |  | m | 1926.91
本页小计
注：为计取规费等的使用，可在表中增设其中：“定额人工费”。
表—08
分部分项工程和单价措施项目清单与计价表
工程名称：示范区办案中心装修改造工程-安装工程 |  |  |  | 标段：示范区办案中心装修改造工程 |  |  |  |  | 第 9 页 共 11 页
序号 | 项目编码 | 项目名称 | 项目特征描述 |  | 计量单位 | 工程量 | 金 额(元)
[7 empty] | 综合单价 | 合 价 |  | 其中
暂估价
9 | 030411004005 | 配线 | 1.名称:管内穿线 2.配线形式:照明线路 3.型号:ZN-BV 4.规格:2.5mm2 5.材质:铜芯 6.配线部位:WE 7.未尽事宜参见图纸设计及相关规范图集 |  | m | 340.16
10 | 030411004006 | 配线 | 1.名称:管内穿线 2.配线形式:照明线路 3.型号:ZN-BV 4.规格:4.0mm2 5.材质:铜芯 6.配线部位:WE 7.未尽事宜参见图纸设计及相关规范图集 |  | m | 18.85
分部小计
弱电工程
插座及其他
1 | 030404035009 | 插座 | 1.名称:TO信息插座 2.安装方式:暗装，底边距地0.3米 3.未尽事宜参见图纸设计及相关规范图集 |  | 个 | 25
2 | 030404035010 | 插座 | 1.名称:TP电话插座 2.安装方式:暗装，底边距地0.3米 3.未尽事宜参见图纸设计及相关规范图集 |  | 个 | 25
3 | 030507001001 | 入侵探测设备 | 1.名称:磁力锁 2.未尽事宜参见图纸设计及相关规范图集 |  | 套 | 3
4 | 030501009001 | 路由器 | 1.名称:WIFI接收点 |  | 台 | 4
5 | 030904003001 | 按钮 | 1.名称:开关按钮 |  | 个 | 3
本页小计
注：为计取规费等的使用，可在表中增设其中：“定额人工费”。
表—08
分部分项工程和单价措施项目清单与计价表
工程名称：示范区办案中心装修改造工程-安装工程 |  |  |  | 标段：示范区办案中心装修改造工程 |  |  |  |  | 第 10 页 共 11 页
序号 | 项目编码 | 项目名称 | 项目特征描述 |  | 计量单位 | 工程量 | 金 额(元)
[7 empty] | 综合单价 | 合 价 |  | 其中
暂估价
6 | 030404035011 | 插座 | 1.名称:门禁电源插座MJ 2.规格:220V 10A 3.未尽事宜参见图纸设计及相关规范图集 |  | 个 | 3
7 | 03B001 | 门禁读卡器及控制器 |  |  | 套 | 3
8 | 040205020001 | 监控摄像机 | 1.类型:高清摄像头 |  | 台 | 17
9 | 040205020002 | 监控摄像机 | 1.类型:宽动态半球摄像机 |  | 台 | 3
10 | 030404017005 | 配电箱 | 1.名称:弱电配线箱 2.规格:600*500*300 3.安装方式:距地1.5m 明装 4.未尽事宜参见图纸设计及相关规范图集 |  | 台 | 1
11 | 030502010001 | 配线架 | 1.名称:配线架 |  | 个 | 1
配线配管部分
1 | 030411003002 | 桥架 | 1.名称:弱电桥架 2.型号:100*50mm 3.接地方式:层顶-0.3 4.未尽事宜参见图纸设计及相关规范图集 |  | m | 101.59
2 | 030502005001 | 双绞线缆 | 1.名称:CAT6 |  | m | 1874.18
3 | 030502005002 | 双绞线缆 | 1.名称:CAT5 |  | m | 774.83
4 | 030411001006 | 配管 | 1.名称:PVC穿线管 2.材质:PVC 3.规格:DN20mm 4.配置形式:暗配 |  | m | 168.76
5 | 030413002002 | 凿（压)槽 | 1.名称:凿（压)槽 2.规格:≤75mm |  | m | 436.6
6 | 030411004007 | 配线 | 1.名称:管内穿线 2.型号:RVV 3.规格:3*1.0mm2 4.材质:铜芯 5.未尽事宜参见图纸设计及相关规范图集 |  | m | 69.12
本页小计
注：为计取规费等的使用，可在表中增设其中：“定额人工费”。
表—08
分部分项工程和单价措施项目清单与计价表
工程名称：示范区办案中心装修改造工程-安装工程 |  |  |  | 标段：示范区办案中心装修改造工程 |  |  |  |  | 第 11 页 共 11 页
序号 | 项目编码 | 项目名称 | 项目特征描述 |  | 计量单位 | 工程量 | 金 额(元)
[7 empty] | 综合单价 | 合 价 |  | 其中
暂估价
7 | 030411004008 | 配线 | 1.名称:管内穿线 2.型号:RVVP 3.规格:4*1.0mm2 4.材质:铜芯 5.未尽事宜参见图纸设计及相关规范图集 |  | m | 71.79
8 | 030411004009 | 配线 | 1.名称:管内穿线 2.型号:RVVP 3.规格:2*0.5mm2 4.材质:铜芯 5.未尽事宜参见图纸设计及相关规范图集 |  | m | 72.23
9 | 030411001007 | 配管 | 1.名称:配管 2.材质:JDG 3.规格: 20 4.配置形式:暗配 5.未尽事宜参见图纸设计及相关规范图集 |  | m | 360.7
分部小计
室内新风
1 | 01B001 | 室内新风 |  |  | m2 | 316.9
分部小计
空调
1 | 030701003001 | 空调器 | 大1.5P分体空调 |  | 台 | 15
2 | 030701003002 | 空调器 | 3P柜机空调 |  | 台 | 3
分部小计
措施项目
1 | 031301017001 | 脚手架搭拆 |  |  | 项 | 1
本页小计
合 计
注：为计取规费等的使用，可在表中增设其中：“定额人工费”。
表—08

## 表-11 总价措施项目清单与计价汇总表
总价措施项目清单与计价表
工程名称：示范区办案中心装修改造工程-安装工程 |  |  |  | 标段：示范区办案中心装修改造工程 |  |  |  |  | 第 1 页 共 1 页
序号 | 项目编码 | 项目名称 | 计 算 基 础 |  | 费率 (%) | 金 额(元) | 调整费 率(%) | 调整后 金额(元) |  | 备 注
1 | 031302001001 | 安全文明施工费 | 分部分项安全文明施工费+单价措施安全文明施工费
2 | 01 | 其他措施费（费率类）
2.1 | 031302002001 | 夜间施工增加费 | 分部分项其他措施费+单价措施其他措施费
2.2 | 031302004001 | 二次搬运费 | 分部分项其他措施费+单价措施其他措施费
2.3 | 031302005001 | 冬雨季施工增加费 | 分部分项其他措施费+单价措施其他措施费
3 | 02 | 其他（费率类）
合 计
编制人（造价人员）： |  |  |  | 复核人（造价工程师）：
注：1.“计算基础”中安全文明施工费可为“定额基价”、“定额人工费”或“定额人工费+定额机械费”，其他项目可为“定额人工费”或“定额人工费+定额机械费”。 2.按施工方案计算的措施费，若无“计算基础”和“费率”的数值，也可只填“金额”数值，但应在备注栏说明施工方案出处或计算方法。
表-11

## 表-12 其他项目清单与计价汇总表
其他项目清单与计价汇总表
工程名称：示范区办案中心装修改造工程-安装工程 |  |  | 标段：示范区办案中心装修改造工程 |  | 第 1 页 共 1 页
序号 | 项 目 名 称 | 金 额(元) |  | 结算金额(元) |  | 备 注
1 | 暂列金额 |  |  |  |  | 明细详见表-12-1
2 | 暂估价
2.1 | 材料（工程设备）暂估价 | — |  |  |  | 明细详见表-12-2
2.2 | 专业工程暂估价 |  |  |  |  | 明细详见表-12-3
3 | 计日工 |  |  |  |  | 明细详见表-12-4
4 | 总承包服务费 |  |  |  |  | 明细详见表-12-5
合 计 | [5 empty] | —
注：材料（工程设备）暂估单价进入清单项目综合单价，此处不汇总。
表—12

## 表-12-1 暂列金额明细表
暂列金额明细表
工程名称：示范区办案中心装修改造工程-安装工程 |  | 标段：示范区办案中心装修改造工程 |  |  |  | 第 1 页 共 1 页
序号 | 项 目 名 称 |  | 计量单位 | 暂定金额(元) | 备 注
合 计 |  |  |  |  | —
注：此表由招标人填写，如不能详列，也可只列暂定金额总额，投标人应将上述暂列金额计入投标总价中。
表—12—1

## 表-12-2 材料(工程设备)暂估价及调整表
材料（工程设备）暂估单价及调整表
工程名称：示范区办案中心装修改造工程-安装工程 |  |  |  |  | 标段：示范区办案中心装修改造工程 |  |  |  | 第 1 页 共 1 页
序号 | 材料(工程设备) 名称、规格、型号 | 计量 单位 | 数 量 |  | 暂 估(元) |  | 确 认(元) |  | 差额±(元) |  | 备 注
|  |  | 暂 估 | 确 认 | 单 价 | 合 价 | 单 价 | 合 价 | 单 价 | 合 价
合 计
注：此表由招标人填写“暂估单价”，并在备注栏说明暂估价的材料、工程设备拟用在那些清单项目上，投标人应将上述材料、工程设备暂估单价计入工程量清单综合单价报价中。
表—12—2

## 表-12-3 专业工程暂估价及结算价表
专业工程暂估价及结算价表
工程名称：示范区办案中心装修改造工程-安装工程 |  |  |  | 标段：示范区办案中心装修改造工程 |  |  | 第 1 页 共 1 页
序号 | 工 程 名 称 | 工 程 内 容 | 暂估金额 （元） |  | 结算金额 (元) | 差额±(元) |  | 备 注
合 计 |  |  | 0.00 |  |  |  |  | —
注：此表“暂估金额”由招标人填写，投标人应将“暂估金额”计入投标总价中。结算时按合同约定结算金额填写。
表—12—3

## 表-12-4 计日工表
计 日 工 表
工程名称：示范区办案中心装修改造工程-安装工程 |  |  |  | 标段：示范区办案中心装修改造工程 |  |  | 第 1 页 共 1 页
编号 | 项 目 名 称 | 单位 | 暂定数量 |  | 实际数量 | 综合单价 (元) |  | 合 价(元)
[8 empty] | 暂 定 | 实 际
一 | 人工
1
人工小计
二 | 材料
1
材料小计
三 | 施工机械
1
施工机械小计
四 | 企业管理费和利润
总 计
注：此表项目名称、暂定数量由招标人填写，编制招标控制价时，单价由招标人按有关计价规定确定；投标时，单价由投标人自主报价，按暂定数量计算合价计入投标总价中。结算时，按发承包双方确认的实际数量计算合价。
表—12—4

## 表-12-5 总承包服务费计价表
总承包服务费计价表
工程名称：示范区办案中心装修改造工程-安装工程 |  |  | 标段：示范区办案中心装修改造工程 |  |  | 第 1 页 共 1 页
序号 | 项 目 名 称 | 项目价值（元） |  | 服务内容 | 计算基础 |  | 费率(%) | 金 额(元)
| 合 计 | - |  | - |  |  | -
注：此表项目名称、服务内容由招标人填写，编制招标控制价时，费率及金额由招标人按有关计价规定确定；投标时，费率及金额由投标人自主报价，计入投标总价中。
表—12—5

## 表-13 规费、税金项目计价表
规费、税金项目计价表
工程名称：示范区办案中心装修改造工程-安装工程 |  |  | 标段：示范区办案中心装修改造工程 |  |  | 第 1 页 共 1 页
序号 | 项 目 名 称 | 计 算 基 础 |  | 计算基数 | 计算费率 (%) |  | 金 额(元)
1 | 规费 | 定额规费+工程排污费+其他
1.1 | 定额规费 | 分部分项规费+单价措施规费
1.2 | 工程排污费
1.3 | 其他
2 | 增值税 | 不含税工程造价合计
合 计
编制人（造价人员）： |  |  | 复核人（造价工程师）：
表—13

## 表-14 主要材料价格表
主要材料价格表
工程名称： |  | 示范区办案中心装修改造工程-安装工程 | [5 empty] | 第 1 页 共 1 页
序号 | 材料编码 |  | 材料名称 | 规格、型号 等特殊要求 | 单位 | 数 量 | 单 价 |  | 合 价
1 | 28030711 |  | 铜芯塑料绝缘软电线 | BVR-4mm2 | m
2 | 29090211 |  | 铜接线端子 | 20A | 个
3 | BCCLF4 |  | 门禁读卡器及控制器 |  | 套
4 | BCCLF5 |  | 室内新风 |  | m2
5 | BCCLF6 |  | 空调器 |  | 台
6 | BCCLF7 |  | 空调器 |  | 台
7 | 17030155@1 |  | JDG管 | Φ20 | m
8 | 21150131 |  | 瓷蹲式大便器 |  | 个
9 | 25000001@1 |  | 吸顶灯600*600 | 灯罩周长>1100mm | 套
10 | 25000001@9 |  | A型应急照明灯 | LED 双头 | 套
11 | 26410166@2 |  | 电话插座 | 总线式 | 个
12 | 26410171@8 |  | 暗装单相五孔插座(安全型) | 16A-250V | 套
13 | 28031431@2 |  | 铜芯绝缘导线 | WDZ-BYJ-2.5 | m
14 | 28031431@3 |  | 铜芯绝缘导线 | WDZ-BYJ-4 | m
15 | 28031437@1 |  | CAT6 |  | m
16 | 28031437@2 |  | CAT5 |  | m
17 | 29010106@1 |  | 钢制槽式电缆桥架 | 200*100*1.2 | m
18 | 29010106@2 |  | 钢制槽式电缆桥架 | 100*50*1 | m
19 | 50350101@2 |  | 换气扇600*600 |  | 台
20 | 补充主材004 |  | 高清摄像头 |  | 台