## Sheet0
分部分项工程和单价措施项目清单与计价表
工程名称：郸城县看守所监室、卫生间改造项目-装饰 |  |  |  | 标段：郸城县看守所监室、卫生间改造项目 |  |  | 第 1 页 共 6 页
序号 | 项目编码 | 项目名称 | 项目特征描述 | 计量 单位 | 工程量 | 金 额(元)
[6 empty] | 综合单价 | 合 价 | 其中
暂估价
监室一
1 | 011101002001 | 现浇水磨石楼地 面 | 现浇水磨石地面 12YJ1 地104F 1.15厚1:2水泥彩 色石子磨光打蜡地 2.20厚1:3干硬性 水泥砂浆，干后卧 分割条 3.1.5厚聚合物防 水涂料(Ⅰ型)+1.5 厚聚合物防水涂料 (Ⅰ型)，四周沿墙 上翻300(盥洗池盆 等用水处墙面上翻 1200) 4.涂刷基层处理剂 一道 5.最薄处20厚C20 细石混凝土找坡层 抹平，向地漏找坡1 % 6.素水泥浆一道 | m2 | 208
2 | 011101005001 | 自流坪楼地面 | 环氧树脂自流平地 面 12YJ1 地109F 1.0.5~1.5厚环氧 树脂自流平面涂层 2.0.5~1.5厚环氧 树脂自流平中涂层 3.环氧树脂自流平 底涂层 4.1：3水泥砂浆找 平 | m2 | 2184
3 | 010401003001 | 实心砖墙 | 1.卫生间新建墙体 ：厚120烧结煤矸石 普通砖MU20,M7.5 水泥砂浆砌筑 | m3 | 6.71
4 | 011201001001 | 墙面一般抹灰 | 1.面层厚度、砂浆 配合比：20mm水泥 砂浆找平 | m2 | 111.8
5 | 011407001001 | 墙面喷刷涂料 | 无机涂料内墙( 燃烧性能A) 1.清理抹灰基层 2.2~3厚耐水腻子 分遍刮平 3.喷(刷、辊)无机 防潮防霉涂料底漆 一遍 4.面漆两遍 | m2 | 4735.9
本页小计
注：为计取规费等的使用，可在表中增设其中：“定额人工费”。 表—08
分部分项工程和单价措施项目清单与计价表
工程名称：郸城县看守所监室、卫生间改造项目-装饰 |  |  |  | 标段：郸城县看守所监室、卫生间改造项目 |  |  | 第 2 页 共 6 页
序号 | 项目编码 | 项目名称 | 项目特征描述 | 计量 单位 | 工程量 | 金 额(元)
[6 empty] | 综合单价 | 合 价 | 其中
暂估价
6 | 011407001005 | 墙面喷刷涂料 | 仿瓷漆墙面 内涂 5 1.墙面基层打磨、 清理干净 2.刷专用界面剂一 遍 3.10厚DP M15抹灰 砂浆打底(1：3水泥 砂浆)并划出纹道 4.1.5厚聚合物水 泥防水涂料(I型) 5.刷专用界面剂一 遍 6.3厚耐水腻子分 层找平. 7.涂饰底漆2道 8.涂饰仿瓷面漆2 道，第二遍涂膜半 干时压光 | m2 | 471.9
7 | 011407001002 | 墙面喷刷涂料 | 真石漆外墙(无保 温) 1.基层墙体，界面 处理 2.5厚聚合物抗裂 砂浆复合耐碱玻璃 纤维网格布 3.1.5mm厚聚合物 水泥防水涂料(Ⅰ 型) 4.刮外墙腻子两遍 5.喷涂真石漆二遍 ；分隔缝尺寸为15 mm | m2 | 2028
8 | 011407002001 | 天棚喷刷涂料 | 无机涂料顶棚(燃 烧等级A) 1.现浇钢筋混凝土 板底面打磨，基层 清理干净 2.专用界面剂一道 3.3厚1:2水泥石 膏砂浆抹平 4.2~3厚柔性耐水 腻子分遍刮平 5.喷(刷、辊)白色 无机防潮防霉涂料 底漆一遍，面漆两 遍 | m2 | 1326
本页小计
注：为计取规费等的使用，可在表中增设其中：“定额人工费”。 表—08
分部分项工程和单价措施项目清单与计价表
工程名称：郸城县看守所监室、卫生间改造项目-装饰 |  |  |  | 标段：郸城县看守所监室、卫生间改造项目 |  |  | 第 3 页 共 6 页
序号 | 项目编码 | 项目名称 | 项目特征描述 | 计量 单位 | 工程量 | 金 额(元)
[6 empty] | 综合单价 | 合 价 | 其中
暂估价
9 | 011407005001 | 金属构件刷防火 涂料 | 钢结构防火涂料 12YJ1 涂206H 1.钢构件表面除锈 、清除油污 2.防锈漆两遍 3.刷或喷防火涂料 、涂层总厚度3-7( 喷刷遍数与每遍厚 度按产品说明) | m2 | 936
10 | 011210003001 | 玻璃隔断 | 1.玻璃防护栏杆， 防护栏杆必须牢固 ,安全,高度为2.80 m 2.6+6钢化玻璃(封 边处理) | m2 | 291.2
分部小计
监室二
1 | 011101002002 | 现浇水磨石楼地 面 | 现浇水磨石地面 12YJ1 地104F 1.15厚1:2水泥彩 色石子磨光打蜡地 2.20厚1:3干硬性 水泥砂浆，干后卧 分割条 3.1.5厚聚合物防 水涂料(Ⅰ型)+1.5 厚聚合物防水涂料 (Ⅰ型)，四周沿墙 上翻300(盥洗池盆 等用水处墙面上翻 1200) 4.涂刷基层处理剂 一道 5.最薄处20厚C20 细石混凝土找坡层 抹平，向地漏找坡1 % 6.素水泥浆一道 | m2 | 3
本页小计
注：为计取规费等的使用，可在表中增设其中：“定额人工费”。 表—08
分部分项工程和单价措施项目清单与计价表
工程名称：郸城县看守所监室、卫生间改造项目-装饰 |  |  |  | 标段：郸城县看守所监室、卫生间改造项目 |  |  | 第 4 页 共 6 页
序号 | 项目编码 | 项目名称 | 项目特征描述 | 计量 单位 | 工程量 | 金 额(元)
[6 empty] | 综合单价 | 合 价 | 其中
暂估价
2 | 011101005002 | 自流坪楼地面 | 环氧树脂自流平地 面 12YJ1 地109F 1.0.5~1.5厚环氧 树脂自流平面涂层 2.0.5~1.5厚环氧 树脂自流平中涂层 3.环氧树脂自流平 底涂层 4.1：3水泥砂浆找 平 | m2 | 66
3 | 010401003002 | 实心砖墙 | 1.卫生间新建墙体 ：厚120烧结煤矸石 普通砖MU20,M7.5 水泥砂浆砌筑 | m3 | 0.13
4 | 011201001002 | 墙面一般抹灰 | 1.面层厚度、砂浆 配合比：20mm水泥 砂浆找平 | m2 | 2.14
5 | 011407001003 | 墙面喷刷涂料 | 无机涂料内墙( 燃烧性能A) 1.清理抹灰基层 2.2~3厚耐水腻子 分遍刮平 3.喷(刷、辊)无机 防潮防霉涂料底漆 一遍 4.面漆两遍 | m2 | 179.07
6 | 011407001006 | 墙面喷刷涂料 | 仿瓷漆墙面 内涂 5 1.墙面基层打磨、 清理干净 2.刷专用界面剂一 遍 3.10厚DP M15抹灰 砂浆打底(1：3水泥 砂浆)并划出纹道 4.1.5厚聚合物水 泥防水涂料(I型) 5.刷专用界面剂一 遍 6.3厚耐水腻子分 层找平， 7.涂饰底漆2道 8.涂饰仿瓷面漆2 道，第二遍涂膜半 干时压光 | m2 | 10.07
本页小计
注：为计取规费等的使用，可在表中增设其中：“定额人工费”。 表—08
分部分项工程和单价措施项目清单与计价表
工程名称：郸城县看守所监室、卫生间改造项目-装饰 |  |  |  | 标段：郸城县看守所监室、卫生间改造项目 |  |  | 第 5 页 共 6 页
序号 | 项目编码 | 项目名称 | 项目特征描述 | 计量 单位 | 工程量 | 金 额(元)
[6 empty] | 综合单价 | 合 价 | 其中
暂估价
7 | 011407001007 | 墙面喷刷涂料 | 仿瓷漆墙面 内涂 5 1.墙面基层打磨、 清理干净。 2.刷专用界面剂一 遍 3.10厚DP M15抹灰 砂浆打底(1：3水泥 砂浆)并划出纹道 4.1.5厚聚合物水 泥防水涂料(I型) 5.刷专用界面剂一 遍 6.3厚耐水腻子分 层找平 7.涂饰底漆2道 8.涂饰仿瓷面漆2 道，第二遍涂膜半 干时压光 | m2 | 67
8 | 011407002002 | 天棚喷刷涂料 | 无机涂料顶棚(燃 烧等级A) 1.现浇钢筋混凝土 板底面打磨，基层 清理干净 2.专用界面剂一道 3.3厚1:2水泥石 膏砂浆抹平 4.2~3厚柔性耐水 腻子分遍刮平 5.喷(刷、辊)白色 无机防潮防霉涂料 底漆一遍，面漆两 遍 | m2 | 46
9 | 011407005003 | 金属构件刷防火 涂料 | 钢结构防火涂料 12YJ1 涂206H 1.钢构件表面除锈 、清除油污 2.防锈漆两遍 3.刷或喷防火涂料 、涂层总厚度3-7( 喷刷遍数与每遍厚 度按产品说明) | m2 | 28
10 | 011210003003 | 玻璃隔断 | 1.玻璃防护栏杆， 防护栏杆必须牢固 ,安全,高度为2.80 m 2.6+6钢化玻璃(封 边处理) | m2 | 5.6
本页小计
注：为计取规费等的使用，可在表中增设其中：“定额人工费”。 表—08
分部分项工程和单价措施项目清单与计价表
工程名称：郸城县看守所监室、卫生间改造项目-装饰 |  |  |  | 标段：郸城县看守所监室、卫生间改造项目 |  |  | 第 6 页 共 6 页
序号 | 项目编码 | 项目名称 | 项目特征描述 | 计量 单位 | 工程量 | 金 额(元)
[6 empty] | 综合单价 | 合 价 | 其中
暂估价
分部小计
措施项目
1 | 011701006001 | 满堂脚手架 | 1.脚手架材质：室 内天棚计满堂脚手 架，墙面增加改架 费用 | m2 | 1372
2 | 011701002001 | 外脚手架 | 1.外墙面装饰脚手 架 | m2 | 2095
本页小计
合 计
注：为计取规费等的使用，可在表中增设其中：“定额人工费”。 表—08
分部分项工程和单价措施项目清单与计价表
工程名称：郸城县看守所监室、卫生间改造项目-安装 |  |  |  | 标段：郸城县看守所监室、卫生间改造项目 |  |  | 第 1 页 共 4 页
序号 | 项目编码 | 项目名称 | 项目特征描述 | 计量 单位 | 工程量 | 金 额(元)
[6 empty] | 综合单价 | 合 价 | 其中
暂估价
监室一
1 | 031001006003 | 塑料管 | 1.安装部位：室内 2.介质：给水 3.材质、规格:PP- R De50 4.连接形式：热熔 连接 5.压力试验及吹、 洗设计要求：管道 消毒、冲洗 6.含成品管卡 | m | 35.1
2 | 031001006001 | 塑料管 | 1.安装部位：室内 2.介质：给水 3.材质、规格:PP- R De40 4.连接形式：热熔 连接 5.压力试验及吹、 洗设计要求：管道 消毒、冲洗 6.含成品管卡 | m | 219.96
3 | 031001006002 | 塑料管 | 1.安装部位：室内 2.介质：给水 3.材质、规格:PP- R De32 4.连接形式：热熔 连接 5.压力试验及吹、 洗设计要求：管道 消毒、冲洗 6.含成品管卡 | m | 77.48
4 | 030413002001 | 凿(压)槽 | 1.名称：凿(压)槽 | m | 273
5 | 031003001002 | 螺纹阀门 | 1.类型：闸阀 2.规格、压力等级 :De50 | 个 | 26
6 | 031003001001 | 螺纹阀门 | 1.类型：截止阀 2.规格、压力等级 :De40 | 个 | 52
7 | 031003001003 | 螺纹阀门 | 1.类型：截止阀 2.规格、压力等级 :De32 | 个 | 52
8 | 031001006004 | 塑料管 | 1.安装部位：室内 2.介质：污水 3.材质、规格：硬 聚氯乙稀(UPVC)塑 料管 De110 4.连接形式：粘接 | m | 166.92
本页小计
注：为计取规费等的使用，可在表中增设其中：“定额人工费”。 表—08
分部分项工程和单价措施项目清单与计价表
工程名称：郸城县看守所监室、卫生间改造项目-安装 |  |  |  | 标段：郸城县看守所监室、卫生间改造项目 |  |  | 第 2 页 共 4 页
序号 | 项目编码 | 项目名称 | 项目特征描述 | 计量 单位 | 工程量 | 金 额(元)
[6 empty] | 综合单价 | 合 价 | 其中
暂估价
9 | 031001006006 | 塑料管 | 1.安装部位：室内 2.介质：污水 3.材质、规格：硬 聚氯乙稀(UPVC)塑 料管 De75 4.连接形式：粘接 | m | 83.2
10 | 031001006005 | 塑料管 | 1.安装部位：室内 2.介质：污水 3.材质、规格：硬 聚氯乙稀(UPVC)塑 料管 De50 4.连接形式：粘接 | m | 156
11 | 031004006001 | 大便器 | 1.名称：蹲式大便 器 2.规格、类型：不 锈钢 3.组装形式：成套 安装 | 组 | 52
12 | 031004003001 | 洗脸盆 | 1.名称：洗脸盆 2.规格、类型：不 锈钢 3.组装形式：成套 式 | 组 | 104
13 | 031004010001 | 淋浴器 | 1.名称：淋浴器 2.材质、规格：不 锈钢冷热花洒 3.组装形式：成套 | 套 | 52
14 | 031004014001 | 给、排水附(配) 件 | 1.名称：不锈钢地 漏 2.型号、规格:De5 0 | 个 | 52
15 | 031004014002 | 给、排水附(配) 件 | 1.名称：清扫口 2.型号、规格: De1 10 | 个 | 52
16 | 040101002001 | 挖沟槽土方 | 1.土壤类别：一、 二类土 2.挖土深度:2m 内 | m3 | 54.6
17 | 040103001001 | 回填方 | 1.密实度要求：夯 填 2.填方材料品种： 素土回填 | m3 | 54.6
分部小计
监室二
本页小计
注：为计取规费等的使用，可在表中增设其中：“定额人工费”。 表—08
分部分项工程和单价措施项目清单与计价表
工程名称：郸城县看守所监室、卫生间改造项目-安装 |  |  |  | 标段：郸城县看守所监室、卫生间改造项目 |  |  | 第 3 页 共 4 页
序号 | 项目编码 | 项目名称 | 项目特征描述 | 计量 单位 | 工程量 | 金 额(元)
[6 empty] | 综合单价 | 合 价 | 其中
暂估价
1 | 031001006008 | 塑料管 | 1.安装部位：室内 2.介质：给水 3.材质、规格:PP-R De40 4.连接形式：热熔 连接 5.压力试验及吹、 洗设计要求：管道 消毒、冲洗 6.含成品管卡 | m | 5
2 | 031001006009 | 塑料管 | 1.安装部位：室内 2.介质：给水 3.材质、规格:PP- R De32 4.连接形式：热熔 连接 5.压力试验及吹、 洗设计要求：管道 消毒、冲洗 6.含成品管卡 | m | 1.49
3 | 030413002002 | 凿(压)槽 | 1.名称：凿(压)槽 | m | 5.19
4 | 031003001006 | 螺纹阀门 | 1.类型：闸阀 2.规格、压力等级 :De40 | 个 | 1
5 | 031003001007 | 螺纹阀门 | 1.类型：截止阀 2.规格、压力等级 :De40 | 个 | 1
6 | 031003001008 | 螺纹阀门 | 1.类型：截止阀 2.规格、压力等级 :De32 | 个 | 1
7 | 031001006010 | 塑料管 | 1.安装部位：室内 2.介质：污水 3.材质、规格：硬 聚氯乙稀(UPVC)塑 料管 De110 4.连接形式：粘接 | m | 3.21
8 | 031001006011 | 塑料管 | 1.安装部位：室内 2.介质：污水 3.材质、规格：硬 聚氯乙稀(UPVC)塑 料管 De75 4.连接形式：粘接 | m | 1.6
本页小计
注：为计取规费等的使用，可在表中增设其中：“定额人工费”。 表—08
分部分项工程和单价措施项目清单与计价表
工程名称：郸城县看守所监室、卫生间改造项目-安装 |  |  |  | 标段：郸城县看守所监室、卫生间改造项目 |  |  | 第 4 页 共 4 页
序号 | 项目编码 | 项目名称 | 项目特征描述 | 计量 单位 | 工程量 | 金 额(元)
[6 empty] | 综合单价 | 合 价 | 其中
暂估价
9 | 031001006012 | 塑料管 | 1.安装部位：室内 2.介质：污水 3.材质、规格：硬 聚氯乙稀(UPVC)塑 料管 De50 4.连接形式：粘接 | m | 3
10 | 031004006002 | 大便器 | 1.名称：蹲式大便 器 2.规格、类型：不 锈钢 3.组装形式：成套 安装 | 组 | 1
11 | 031004003002 | 洗脸盆 | 1.名称：洗脸盆 2.规格、类型：不 锈钢 3.组装形式：成套 式 | 组 | 2
12 | 031004010002 | 淋浴器 | 1.名称：淋浴器 2.材质、规格：不 锈钢冷热花洒 3.组装形式：成套 | 套 | 1
13 | 031004014003 | 给、排水附(配) 件 | 1.名称：不锈钢地 漏 2.型号、规格:De5 0 | 个 | 1
14 | 031004014004 | 给、排水附(配) 件 | 1.名称：清扫口 2.型号、规格: De1 10 | 个 | 1
15 | 040101002002 | 挖沟槽土方 | 1.土壤类别：一、 二类土 2.挖土深度:2m 内 | m3 | 1.2
16 | 040103001002 | 回填方 | 1.密实度要求：夯 填 2.填方材料品种： 素土回填 | m3 | 1.2
分部小计
措施项目
1 | 031301017001 | 脚手架搭拆 | 1.脚手架搭拆 | 项 | 1
本页小计
合 计
注：为计取规费等的使用，可在表中增设其中：“定额人工费”。 表—08